## Hoja1
REFORMA INTEGRAL DE PISO DE 2 DORMITORIOS
Presupuesto
Código | Nat | Ud | Resumen | Comentario | N | Longitud | Anchura | Altura | Parcial | CanPres | PrPres | ImpPres
01 | Capítulo |  | TRABAJOS PREVIOS. ALBAÑILERÍA | [6 empty] | 1 | 6106.17 | 6106.17
E01DFB010 | Partida | m2 | DEMOL.TABICÓN LAD.HUECO DOBLE | [6 empty] | 63.22 | 15 | 948.3
Demolición de tabicones de ladrillo hueco doble, por medios manuales, incluso limpieza y retirada de escombros a pie de carga, sin transporte al vertedero y con p.p. de medios auxiliares.
O01OA070 | Mano de obra | h. | Peón ordinario | [6 empty] | 1 | 21.57 | 21.57
|  |  |  | SEPARACION DORMITORIO1-SALON | 1 | 7 | 0 | 2.9 | 20.3
|  |  |  | SEPARACION DORMITORIO2-CUARTO ESTAR | 1 | 2 | 0 | 2.9 | 5.8
|  |  |  | BAÑOS | 2 | 2.9 | 0 | 2.9 | 16.82
[5 empty] | 2 | 3.5 | 0 | 2.9 | 20.3
[9 empty] | E01DFB010 | 63.22 | 15 | 948.3
E01DFL020 | Partida | m2 | DEM.FÁB.L.MACIZO 1/2 PIE C/MART. | [6 empty] | 8.7 | 61.5 | 535.05
Demolición de muros de fábrica de ladrillo macizo de medio pie de espesor, con martillo eléctrico, incluso limpieza y retirada de escombros a pie de carga, sin transporte al vertedero y con p.p. de medios auxiliares, sin medidas de protección colectivas.
O01OA060 | Mano de obra | h. | Peón especializado | [6 empty] | 2.5 | 22.97 | 57.43
M06MR010 | Maquinaria | h. | Martillo manual rompedor eléct. 16 kg. | [6 empty] | 0.5 | 8.13 | 4.07
|  |  |  | APERTURA SALON | 1 | 3 | 0 | 2.9 | 8.7
[9 empty] | E01DFL020 | 8.7 | 61.5 | 535.05
E01DPP020 | Partida | m2 | DEMOL.SOLADO BALDOSAS A MANO | [6 empty] | 22.24 | 15 | 333.6
Demolición de pavimentos de baldosas hidráulicas, de terrazo, cerámicas o de gres, por medios manuales, incluso limpieza y retirada de escombros a pie de carga, sin transporte a vertedero y con p.p. de medios auxiliares, sin medidas de protección colectivas.
O01OA070 | Mano de obra | h. | Peón ordinario | [6 empty] | 0.75 | 21.57 | 16.18
|  |  |  | BAÑOS | 1 | 8.9 | 0 | 0 | 8.9
|  |  |  | COCINA | 1 | 13.34 | 0 | 0 | 13.34
[9 empty] | E01DPP020 | 22.24 | 15 | 333.6
R03Q040 | Partida | m2 | DESMONTADO PARQUET DE TABLILLA EN ESPIGA | [6 empty] | 81.58 | 14.21 | 1159.25
Desmontado de parquet de madera de dibujo geométrico, de tablilla de 30 cm y menores, dispuesta sobre superficie lisa, incluso apilado en lugar que se designe para ello, selección, clasificación por tamaños, elevación carga y descarga o retirada a punto de contenedor.
O01OA060 | Mano de obra | h. | Peón especializado | [6 empty] | 1 | 22.97 | 22.97
O01OA070 | Mano de obra | h. | Peón ordinario | [6 empty] | 0.18 | 21.57 | 3.88
|  |  |  | SUPERFICIE TOTAL | 1 | 81.58 | 0 | 0 | 81.58
[9 empty] | R03Q040 | 81.58 | 14.21 | 1159.25
E07TL185 | Partida | m2 | TABICÓN LHD 29x14x7cm.INT.MORT.M-7,5 | [6 empty] | 32.77 | 25 | 819.25
Tabique de ladrillo hueco mahón de 29x14x7 cm. en divisiones y cámaras, recibido con mortero de cemento CEM II/B-P 32,5 N y arena de río, tipo M-7,5, preparado en central y suministrado a pie de obra, i/ replanteo, aplomado y recibido de cercos, roturas, humedecido de las piezas y limpieza. Parte proporcional de andamiajes y medios auxiliares. Según UNE-EN-998-1:2004, RC-03, NTE-PTL, RL-88 y CTE-SE-F, medido a cinta corrida.
O01OA030 | Mano de obra | h. | Oficial primera | [6 empty] | 0.32 | 80.18 | 25.66
O01OA070 | Mano de obra | h. | Peón ordinario | [6 empty] | 0.32 | 21.57 | 6.9
P01LH040 | Material | mud | Ladrillo tochana 29x14x7 cm. | [6 empty] | 0.026 | 187.93 | 4.89
P01MC030 | Material | m3 | Mortero cem. gris II/B-M 32,5 M-7,5/CEM | [6 empty] | 0.01 | 65.13 | 0.65
|  |  |  | SEPARACION DISTRIBUIDOR-ASEO | 1 | 2.2 | 0 | 2.9 | 6.38
|  |  |  | SEPARACION HABITACION2-BAÑOS | 1 | 3.6 | 0 | 2.9 | 10.44
|  |  |  | SEPARACION BAÑOS-ASEO | 1 | 3 | 0 | 2.9 | 8.7
|  |  |  | DIVISION COCINA-HABITACION INVITADOS | 1 | 2.5 | 0 | 2.9 | 7.25
[9 empty] | E07TL185 | 32.77 | 25 | 819.25
MAY0300 | Partida | ud | ESTRUCTURA DE PUERTAS CORREDERAS DOBLES | [6 empty] | 1155.36 | 2 | 2310.72
Estructura de puerta corredera de 240 x 210 cm. Orchidea Plus preenfoscada. Instalada, para dar de yeso, sin incluir puertas ni accesorios.
[5 empty] | 1 | 830 | 1.16 | 1.2 | 1155.36
[9 empty] | MAY0300 | 1155.36 | 2 | 2310.72
[9 empty] | 01 | 1 | 6106.17 | 6106.17
02 | Capítulo |  | PARAMENTOS HORIZONTALES | [6 empty] | 1 | 3720.29 | 3720.29
E08PEA090 | Partida | m2 | ENLUCIDO YESO HORIZONTAL | [6 empty] | 105.66 | 12.5 | 1320.75
Enlucido de yeso blanco sin maestrear en paramentos horizontales de 2 mm. de espesor, incluso formación de rincones y colocación de andamios, s/NTE-RPG, medido deduciendo huecos superiores a 2 m2.
O01OB110 | Mano de obra | h. | Oficial yesero o escayolista | [6 empty] | 0.2 | 21.77 | 4.35
O01OA070 | Mano de obra | h. | Peón ordinario | [6 empty] | 0.2 | 21.57 | 4.31
A01A040 | Material | m3 | PASTA DE YESO BLANCO | [6 empty] | 0.003 | 50 | 0.15
Pasta de yeso blanco amasado manualmente, s/RY-85.
O01OA070 | Mano de obra | h. | Peón ordinario | [6 empty] | 1 | 21.57 | 21.57
P01CY030 | Material | t. | Yeso blanco en sacos YF | [6 empty] | 0.5 | 80.26 | 40.13
[9 empty] | A01A040 | 0.003 | 50 | 0.15
[9 empty] | E08PEA090 | 105.66 | 12.5 | 1320.75
E08TAK020 | Partida | m2 | FALSO TECHO CONTINUO P.YESO D112 | [6 empty] | 105.66 | 22.71 | 2399.54
Techo continuo formado por una placa de yeso de 12,5 mm. de espesor atornillada a estructura metálica de acero galvanizado de maestras 60x27, i/p.p. de piezas de cuelgue y nivelación, replanteo auxiliar, accesorios de fijación, nivelación y repaso de juntas con cinta y pasta, montaje y desmontaje de andamios, terminado y listo para pintar, s/NTE-RTC, medido deduciendo huecos superiores a 2 m2.
O01OB110 | Mano de obra | h. | Oficial yesero o escayolista | [6 empty] | 0.263 | 21.77 | 5.73
O01OB120 | Mano de obra | h. | Ayudante yesero o escayolista | [6 empty] | 0.263 | 12.62 | 3.32
P04PY020 | Material | m2 | Placa yeso estándar 12,5 mm. | [6 empty] | 1 | 4.3 | 4.3
P04PW045 | Material | kg | Pasta para juntas | [6 empty] | 0.4 | 1.24 | 0.5
P04PW015 | Material | m. | Cinta juntas p.placa yeso | [6 empty] | 1.5 | 0.07 | 0.11
P04PW330 | Material | m. | Maestra 60x27 | [6 empty] | 3.2 | 1.6 | 5.12
P04PW110 | Material | ud | Tornillo TN 3,5x25 mm | [6 empty] | 17 | 0.01 | 0.17
P04TW210 | Material | ud | Cuelgue regulable combinado | [6 empty] | 1.3 | 0.58 | 0.75
P04TW540 | Material | ud | Fijaciones | [6 empty] | 1.3 | 0.33 | 0.43
P04TW220 | Material | ud | Conector maestra 60x27 | [6 empty] | 0.6 | 0.36 | 0.22
P04TW230 | Material | ud | Caballete maestra 60x27 | [6 empty] | 2.3 | 0.58 | 1.33
P04TW154 | Material | ud | Varilla cuelgue 1 m. | [6 empty] | 1.3 | 0.52 | 0.68
P04PW035 | Material | kg | Pasta de agarre p.placa yeso | [6 empty] | 0.1 | 0.45 | 0.05
[9 empty] | E08TAK020 | 105.66 | 22.71 | 2399.54
[9 empty] | 02 | 1 | 3720.29 | 3720.29
03 | Capítulo |  | PARAMENTOS VERTICALES | [6 empty] | 1 | 3663.67 | 3663.67
R03RR020 | Partida | m2 | RASCADO DE PINTURAS MUROS INTERIORES | [6 empty] | 224.518 | 3.24 | 727.44
Rascado de pinturas en muros interiores, hasta la completa eliminación de las mismas, ejecutado por procedimiento manual mediante rasqueta y espátula, incluso retirada y carga de escombros sobre contenedor o camión para posterior transporte a vertedero, sin deducción de huecos.
O01OA070 | Mano de obra | h. | Peón ordinario | [6 empty] | 0.15 | 21.57 | 3.24
|  |  |  | COCINA REFORMADA | 1 | 8.9 | 0 | 2.9 | 25.81
|  |  |  | SALON REFORMADO | 1 | 29.17 | 0 | 2.9 | 84.593
|  |  |  | MUROS ANTIGUOS ZONA CENTRAL | 1 | 22.05 | 0 | 2.9 | 63.945
|  |  |  | NUEVA HABITACION 1 | 1 | 17.3 | 0 | 2.9 | 50.17
[9 empty] | R03RR020 | 224.518 | 3.24 | 727.44
E08PEA080 | Partida | m2 | GUARNECIDO Y ENLU. YESO VERT. | [6 empty] | 339.841 | 8.64 | 2936.23
Guarnecido con yeso negro y enlucido de yeso blanco sin maestrear en paramentos verticales de 15 mm. de espesor, incluso formación de rincones, guarniciones de huecos, remates con rodapié, p.p. de guardavivos de chapa galvanizada y colocación de andamios, s/NTE-RPG, medido deduciendo huecos superiores a 2 m2.
O01OB110 | Mano de obra | h. | Oficial yesero o escayolista | [6 empty] | 0.33 | 21.77 | 7.18
O01OA070 | Mano de obra | h. | Peón ordinario | [6 empty] | 0.05 | 21.57 | 1.08
A01A030 | Material | m3 | PASTA DE YESO NEGRO | [6 empty] | 0.012 | 116.95 | 1.4
Pasta de yeso negro amasado manualmente s/RY-85.
O01OA070 | Mano de obra | h. | Peón ordinario | [6 empty] | 2.5 | 21.57 | 53.93
P01CY010 | Material | t. | Yeso negro en sacos YG | [6 empty] | 0.85 | 72.61 | 61.72
P01DW050 | Material | m3 | Agua obra | [6 empty] | 0.6 | 2.17 | 1.3
[9 empty] | A01A030 | 0.012 | 116.95 | 1.4
A01A040 | Material | m3 | PASTA DE YESO BLANCO | [6 empty] | 0.003 | 50 | 0.15
Pasta de yeso blanco amasado manualmente, s/RY-85.
O01OA070 | Mano de obra | h. | Peón ordinario | [6 empty] | 1 | 21.57 | 21.57
P01CY030 | Material | t. | Yeso blanco en sacos YF | [6 empty] | 0.5 | 80.26 | 40.13
[9 empty] | A01A040 | 0.003 | 50 | 0.15
P04RW060 | Material | m. | Guardavivos plástico y metal | [6 empty] | 0.3 | 0.19 | 0.06
|  |  |  | HABITACION 1 | 1 | 17.29 | 0 | 2.9 | 50.141
|  |  |  | HABITACION 2 | 1 | 21.7 | 0 | 2.9 | 62.93
|  |  |  | DISTRIBUIDOR | 1 | 13.1 | 0 | 2.9 | 37.99
|  |  |  | SALON | 1 | 26.6 | 0 | 2.9 | 77.14
|  |  |  | C. ESTAR | 1 | 12.1 | 0 | 2.9 | 35.09
|  |  |  | COCINA | 1 | 15.2 | 0 | 2.9 | 44.08
|  |  |  | BAÑOS | 2 | 7.2 | 0 | 1.7 | 24.48
|  |  |  | ASEO | 1 | 4.7 | 0 | 1.7 | 7.99
[9 empty] | E08PEA080 | 339.841 | 8.64 | 2936.23
[9 empty] | 03 | 1 | 3663.67 | 3663.67
04 | Capítulo |  | SOLADOS Y ALICATADOS | [6 empty] | 1 | 5133.99 | 5133.99
E12AP100 | Partida | m2 | ALIC. GRES PORCEL. 30x59cm. RECTIF. APAIS. | [6 empty] | 21.384 | 28 | 598.75
Alicatado con azulejo de gres porcelánico rectificado, en azulejos simulando piedra natural de 30x59 cm. color verde, (BIa s/UNE-EN-67),colocado en posición apaisada, recibido con adhesivo C1 s/EN-12004 Cleintex porcelánico con doble encolado, sin incluir enfoscado de mortero, i/p.p. de cortes, ingletes, piezas especiales, rejuntado con lechada de cemento blanco BL-V 22,5 y limpieza, s/NTE-RPA-3, medido deduciendo huecos superiores a 1 m2.
O01OB090 | Mano de obra | h. | Oficial solador, alicatador | [6 empty] | 0.42 | 28 | 11.76
O01OB100 | Mano de obra | h. | Ayudante solador, alicatador | [6 empty] | 0.42 | 20 | 8.4
O01OA070 | Mano de obra | h. | Peón ordinario | [6 empty] | 0.25 | 21.57 | 5.39
P09ABV100 | Material | m2 | Azulejo porcelánico 30x59 cm. rectificado | [6 empty] | 0 | 21.49 | 0
P01FA030 | Material | kg | Adhesivo C2ET Cleintex porcelánico blanco | [6 empty] | 4 | 1.36 | 5.44
A01L090 | Material | m3 | LECHADA CEM. BLANCO BL 22,5 X | [6 empty] | 0.001 | 195.81 | 0.2
Lechada de cemento blanco BL 22,5 X amasado a mano, s/RC-03.
O01OA070 | Mano de obra | h. | Peón ordinario | [6 empty] | 2 | 21.57 | 43.14
P01CC120 | Material | t. | Cemento blanco BL 22,5 X sacos | [6 empty] | 0.5 | 301.43 | 150.72
P01DW050 | Material | m3 | Agua obra | [6 empty] | 0.9 | 2.17 | 1.95
[9 empty] | A01L090 | 0.001 | 195.81 | 0.2
|  |  |  | BAÑOS | 2 | 2.2 | 1.1 | 1.2 | 5.808
[5 empty] | 2 | 0.8 | 1.1 | 2.6 | 4.576
|  |  |  | ASEOS | 1 | 4 | 1.1 | 2.5 | 11
[9 empty] | E12AP100 | 21.384 | 28 | 598.75
E11RRA080 | Partida | m. | RODAPIÉ DM ROBLE 7x1,6 cm. | [6 empty] | 78.8 | 5.26 | 414.49
Rodapié de DM acabado en roble de 7x1,6 cm., barnizado en fábrica, clavado en paramentos, s/NTE-RSR-27, medido en su longitud.
O01OB150 | Mano de obra | h. | Oficial 1ª carpintero | [6 empty] | 0.1 | 15.62 | 1.56
P08MR120 | Material | m. | Rodapié DM acabado roble 7x1,6 cm. | [6 empty] | 1.05 | 3.52 | 3.7
[9 empty] | E11RRA080 | 78.8 | 5.26 | 414.49
E11RMF050 | Partida | m2 | PAV. TARIMA FLOTANTE ROBLE 18mm. | [6 empty] | 103.697 | 17 | 1762.85
Pavimento flotante de tarima maciza de roble 1100x90x18 mm. (s/UNE 56809-1), machihembrada en sus cuatro lados, con dos capas de barniz de secado ultravioleta y dos capas de terminación de barniz poliuretano, colocadas con clips cada 70 cm., colocado sobre lámina de polietileno celular de 2 mm. de espesor con film de polietileno de 0,2 mm. incorporado barrera anti-vapor, colocado sobre recrecido de piso, sin incluir éste, i/p.p. de recortes y rodapié de roble, s/NTE-RSR-13, medida la superficie ejecutada.
O01OB150 | Mano de obra | h. | Oficial 1ª carpintero | [6 empty] | 0.3 | 15.62 | 4.69
O01OA070 | Mano de obra | h. | Peón ordinario | [6 empty] | 0.3 | 21.57 | 6.47
P08MT010 | Material | m2 | Tarima maciza roble 1100x90x18 mm. | [6 empty] | 1.05 | 49 | 51.45
P08MR180 | Material | m. | Rodapié macizo Roble | [6 empty] | 1.15 | 3.65 | 4.2
P08MA100 | Material | m2 | Sistemas de clips | [6 empty] | 1 | 2.3 | 2.3
P08SW065 | Material | m2 | Lámina polietileno 2 mm. anti-vapor | [6 empty] | 1.05 | 3 | 3.15
[5 empty] | 1.1 | 88.57 | 0 | 0 | 97.427
|  |  |  | BAÑOS | 2 | 2.2 | 1.1 | 0 | 4.84
|  |  |  | ASEO | 1 | 1.3 | 1.1 | 0 | 1.43
[9 empty] | E11RMF050 | 103.697 | 17 | 1762.85
E11CCT240 | Partida | m2 | PAV.CONTINUO EPOXI INDUSTRIAL T/ALTO | [6 empty] | 9.45 | 50 | 472.5
Suministro y puesta en obra del sistema de mortero epoxi Mastertop 1240, consistente en capa de imprimación con la resina mezclada con árido 0,1-0,3 mm (rendimiento 0,4 kg/m2) formación de capa de mortero con la resina coloreada mezclada con árido 0,5 - 1,2 mm relación de mezcla 1:11,11 (rendimiento 2,0 kg/m2 por mm de espesor) y sellado con la resina epoxi coloreada con agente tixtropante (rendimiento 0,5 kg/m2).
O01OA030 | Mano de obra | h. | Oficial primera | [6 empty] | 0.5 | 80.18 | 40.09
O01OA050 | Mano de obra | h. | Ayudante | [6 empty] | 0.5 | 15.04 | 7.52
O01OA070 | Mano de obra | h. | Peón ordinario | [6 empty] | 0.5 | 21.57 | 10.79
P08WT340 | Material | kg | Imprimación epoxi | [6 empty] | 0.4 | 9.74 | 3.9
P08WT350 | Material | kg | Capa de mortero epoxi | [6 empty] | 8 | 1.52 | 12.16
P08WT338 | Material | kg | Sellado resina epoxi colorado | [6 empty] | 0.6 | 11.12 | 6.67
[9 empty] | E11CCT240 | 9.45 | 50 | 472.5
E11CCC040 | Partida | m2 | RECRECIDO 5 cm. MORTERO M-5 RT. | [6 empty] | 94.27 | 20 | 1885.4
Recrecido con mortero de cemento para colocación de tarima con CEM II/B-P 32,5 N y arena de río (M-5) de 5 cm. de espesor, con acabado superficial ruleteado con mortero de cemento CEM II/B-P 32,5 N y arena de río (M-20), medido en superficie realmente ejecutada.
O01OA030 | Mano de obra | h. | Oficial primera | [6 empty] | 0.3 | 80.18 | 24.05
O01OA050 | Mano de obra | h. | Ayudante | [6 empty] | 0.3 | 15.04 | 4.51
A02A080 | Material | m3 | MORTERO CEMENTO M-5 | [6 empty] | 0.053 | 83.12 | 4.41
Mortero de cemento CEM II/B-P 32,5 N y arena de río de tipo M-5 para uso corriente (G), con resistencia a compresión a 28 días de 5,0 N/mm2, confeccionado con hormigonera de 200 l., s/RC-03 y UNE-EN-998-1:2004.
O01OA070 | Mano de obra | h. | Peón ordinario | [6 empty] | 1.7 | 21.57 | 36.67
P01CC020 | Material | t. | Cemento CEM II/B-P 32,5 N sacos | [6 empty] | 0.27 | 98.19 | 26.51
P01AA020 | Material | m3 | Arena de río 0/6 mm. | [6 empty] | 1.09 | 16.8 | 18.31
P01DW050 | Material | m3 | Agua obra | [6 empty] | 0.255 | 2.17 | 0.55
M03HH020 | Maquinaria | h. | Hormigonera 200 l. gasolina | [6 empty] | 0.4 | 2.7 | 1.08
[9 empty] | A02A080 | 0.053 | 83.12 | 4.41
A02A040 | Material | m3 | MORTERO CEMENTO M-20 | [6 empty] | 0.01 | 112.02 | 1.12
Mortero de cemento CEM II/B-P 32,5 N y arena de río M-20 confeccionado con hormigonera de 200 l., s/RC-03.
O01OA070 | Mano de obra | h. | Peón ordinario | [6 empty] | 1.7 | 21.57 | 36.67
P01CC020 | Material | t. | Cemento CEM II/B-P 32,5 N sacos | [6 empty] | 0.6 | 98.19 | 58.91
P01AA020 | Material | m3 | Arena de río 0/6 mm. | [6 empty] | 0.88 | 16.8 | 14.78
P01DW050 | Material | m3 | Agua obra | [6 empty] | 0.265 | 2.17 | 0.58
M03HH020 | Maquinaria | h. | Hormigonera 200 l. gasolina | [6 empty] | 0.4 | 2.7 | 1.08
[9 empty] | A02A040 | 0.01 | 112.02 | 1.12
[9 empty] | E11CCC040 | 94.27 | 20 | 1885.4
[9 empty] | 04 | 1 | 5133.99 | 5133.99
05 | Capítulo |  | CARPINTERIA INTERIOR | [6 empty] | 1 | 13850 | 13850
Esta partida se ha valorado haciendo la media entre los presupuestos facilitados, estando ésta abierta a la espera de la mejor oferta.
E13EEB050 | Partida | ud | P.E. BLINDADA ROBLE C/EMBOCAD. | [6 empty] | 1 | 5622 | 5622
Puerta de entrada blindada normalizada, serie alta, con tablero plafonado raíz blindado (TPRBL) de roble, barnizada, incluso precerco de pino 110x35 mm., galce o cerco visto macizo de roble 110x30 mm., embocadura exterior con rinconera de aglomerado rechapada de roble, tapajuntas lisos macizos de roble 90x15 mm. en ambas caras, bisagras de seguridad largas con rodamientos, cerradura de seguridad por tabla,3 puntos, tirador de latón pulido brillante y mirilla de latón gran angular, con plafón de latón pulido brillante, montada, incluso con p.p. de medios auxiliares.
O01OB150 | Mano de obra | h. | Oficial 1ª carpintero | [6 empty] | 2.6 | 15.62 | 40.61
O01OB160 | Mano de obra | h. | Ayudante carpintero | [6 empty] | 2.6 | 14.37 | 37.36
E13CS030 | Partida | ud | PRECERCO PINO 110x35 mm.P/1 HOJA | [6 empty] | 1 | 16.07 | 16.07
Precerco de pino de 110x35 mm. de escuadrilla, para puertas normalizadas de una hoja, montado, incluso p.p. de medios auxiliares.
O01OB160 | Mano de obra | h. | Ayudante carpintero | [6 empty] | 0.1 | 14.37 | 1.44
P11PP030 | Material | m. | Precerco de pino 110x45 mm. | [6 empty] | 5.3 | 2.76 | 14.63
[9 empty] | E13CS030 | 1 | 16.07 | 16.07
P11PM090 | Material | m. | Galce de roble macizo 110x30 mm. | [6 empty] | 5.5 | 6.58 | 36.19
P11TM090 | Material | m. | Tapajunt. LM roble 90x21 | [6 empty] | 11 | 3.99 | 43.89
P11ER050 | Material | ud | Puerta entrada TPR roble/castaño | [6 empty] | 1 | 210.25 | 210.25
P11EB060 | Material | ud | Blindaje PE 2 chap.acero 8 dec. | [6 empty] | 1 | 102.64 | 102.64
P11HB030 | Material | ud | Bisagra segur.larga c/rodamient. | [6 empty] | 4 | 45.28 | 181.12
P11HS060 | Material | ud | C.seguridad tabla dorada 3puntos | [6 empty] | 1 | 79.64 | 79.64
P11HT020 | Material | ud | Tirador p.entrada latón pul.bri. | [6 empty] | 1 | 3.16 | 3.16
P11HM020 | Material | ud | Mirilla latón super gran angular | [6 empty] | 1 | 1.6 | 1.6
P11KW060 | Material | m. | Rinconera agl.rech.roble 3x3cm | [6 empty] | 5.5 | 1.65 | 9.08
P11WA010 | Material | ud | Barn.hoja puertas blindadas | [6 empty] | 1 | 46.87 | 46.87
[9 empty] | E13EEB050 | 1 | 5622 | 5622
E13EPP050 | Partida | ud | P.PASO ROBLE | [6 empty] | 5 | 340 | 1700
Según presupuesto IMOR
O01OB150 | Mano de obra | h. | Oficial 1ª carpintero | [6 empty] | 1.3 | 15.62 | 20.31
O01OB160 | Mano de obra | h. | Ayudante carpintero | [6 empty] | 1.3 | 14.37 | 18.68
E13CS010 | Partida | ud | PRECERCO PINO 70x35 mm.P/1 HOJA | [6 empty] | 1 | 11.62 | 11.62
Precerco de pino de 70x35 mm. de escuadrilla, para puertas normalizadas de una hoja, montado, incluso p.p. de medios auxiliares.
O01OB160 | Mano de obra | h. | Ayudante carpintero | [6 empty] | 0.1 | 14.37 | 1.44
P11PP010 | Material | m. | Precerco de pino 70x35 mm. | [6 empty] | 5.3 | 1.92 | 10.18
[9 empty] | E13CS010 | 1 | 11.62 | 11.62
P11PM070 | Material | m. | Galce de roble macizo 70x30 mm. | [6 empty] | 5.5 | 4.3 | 23.65
P11TL070 | Material | m. | Tapajunt. DM LR roble 70x10 | [6 empty] | 11 | 1.18 | 12.98
P11CP050 | Material | ud | Puerta paso CTP roble/castaño | [6 empty] | 1 | 134.9 | 134.9
P11RB160 | Material | ud | Pernio codillo 80 mm.con remate | [6 empty] | 3 | 1.32 | 3.96
P11WP080 | Material | ud | Tornillo ensamble zinc/pavón | [6 empty] | 18 | 0.05 | 0.9
P11RR020 | Material | ud | Resbalón canto latonado | [6 empty] | 1 | 2.72 | 2.72
P11RM050 | Material | ud | Juego manivelas latón pul.brillo | [6 empty] | 1 | 18.44 | 18.44
P11WA020 | Material | ud | Barn.hoja p.ciegas/vidrier.1v. | [6 empty] | 1 | 30.81 | 30.81
[5 empty] | 5 | 0 | 0 | 0 | 5
[9 empty] | E13EPP050 | 5 | 340 | 1700
E13EZL010 | Partida | ud | P.P.CORR.MELAM.LISA CERC/DTO. | [6 empty] | 2 | 1800 | 3600
Según presupuesto IMOR
O01OB150 | Mano de obra | h. | Oficial 1ª carpintero | [6 empty] | 2.5 | 15.62 | 39.05
O01OB160 | Mano de obra | h. | Ayudante carpintero | [6 empty] | 2.5 | 14.37 | 35.93
P11PD010 | Material | m. | Cerco directo p.melix M. 70x50mm | [6 empty] | 10.4 | 6.17 | 64.17
P11TR010 | Material | m. | Tapajunt. DM MR pino melix 70x10 | [6 empty] | 10.2 | 1.29 | 13.16
P11CH040 | Material | ud | P.paso CLH melamina s/emboquill. | [6 empty] | 1 | 203.27 | 203.27
P11RW040 | Material | ud | Estructura aluminio puerta corredera | [6 empty] | 1 | 348.32 | 348.32
P11RW050 | Material | m. | Perfil susp. p.corred. galv. | [6 empty] | 1.7 | 2.16 | 3.67
P11WH080 | Material | ud | Maneta cierre dorada p.corredera | [6 empty] | 2 | 2.77 | 5.54
P11WP080 | Material | ud | Tornillo ensamble zinc/pavón | [6 empty] | 4 | 0.05 | 0.2
[5 empty] | 2 | 0 | 0 | 0 | 2
[9 empty] | E13EZL010 | 2 | 1800 | 3600
E13MAP050 | Partida | m2 | PUERTA CORREDERA BLANCA | [6 empty] | 2 | 714 | 1428
Según presupuesto IMOR
O01OB150 | Mano de obra | h. | Oficial 1ª carpintero | [6 empty] | 0.9 | 15.62 | 14.06
O01OB160 | Mano de obra | h. | Ayudante carpintero | [6 empty] | 0.9 | 14.37 | 12.93
P11PP010 | Material | m. | Precerco de pino 70x35 mm. | [6 empty] | 2.5 | 1.92 | 4.8
P11PM070 | Material | m. | Galce de roble macizo 70x30 mm. | [6 empty] | 2.8 | 4.3 | 12.04
P11TL070 | Material | m. | Tapajunt. DM LR roble 70x10 | [6 empty] | 2.2 | 1.18 | 2.6
P11TM100 | Material | m. | Tapeta contrachap.pino 70x4 mm. | [6 empty] | 2.2 | 0.68 | 1.5
P11AM050 | Material | ud | P.armario ATM roble/castaño | [6 empty] | 0.75 | 110.44 | 82.83
P11AM100 | Material | ud | P.maletero MTM roble/castaño | [6 empty] | 0.75 | 56.75 | 42.56
P11RB160 | Material | ud | Pernio codillo 80 mm.con remate | [6 empty] | 3.7 | 1.32 | 4.88
P11WP080 | Material | ud | Tornillo ensamble zinc/pavón | [6 empty] | 22 | 0.05 | 1.1
P11JT040 | Material | ud | Tirador armario latón pul.brillo | [6 empty] | 0.75 | 3.44 | 2.58
P11JT100 | Material | ud | Tirador maletero latón pul.bril. | [6 empty] | 0.75 | 3.01 | 2.26
P11JW010 | Material | ud | Cierre de 2 rodillos silencioso | [6 empty] | 1.5 | 0.19 | 0.29
P11WA040 | Material | ud | Barnizado hoja armario | [6 empty] | 0.75 | 18.99 | 14.24
P11WA050 | Material | ud | Barnizado hoja maletero | [6 empty] | 0.75 | 11.92 | 8.94
[9 empty] | E13MAP050 | 2 | 714 | 1428
E13MF050 | Partida | ud | FORRADO INTERIOR ARM. 150x55 cm. | [6 empty] | 3 | 500 | 1500
Forrado interior de armario empotrado con maletero de 150x55x250 cm. de medidas interiores, con tableros plastificados en roble o en sapelly de 10 mm. de espesor, en las paredes y en la separación entre el armario y el maletero, con cajonera de 5 cajones y zapatero de melamina imitación madera y con barra niquelada con soportes en el interior, montado y con p.p. de medios auxiliares.
O01OB150 | Mano de obra | h. | Oficial 1ª carpintero | [6 empty] | 5 | 15.62 | 78.1
O01OB160 | Mano de obra | h. | Ayudante carpintero | [6 empty] | 5 | 14.37 | 71.85
P11MP060 | Material | m2 | Tab.plast.sapelly o roble 10 mm. | [6 empty] | 8.5 | 7.33 | 62.31
P11KC060 | Material | ud | Cajonera arm.5 caj. 65x55 cm. | [6 empty] | 1 | 132.78 | 132.78
P11KC080 | Material | ud | Zapatero armario 65x55 cm. doble | [6 empty] | 1 | 88.52 | 88.52
P11JW040 | Material | m. | Barra niquelada armario red D=16/19 mm. | [6 empty] | 1.5 | 2.76 | 4.14
P11JW060 | Material | ud | Soporte barra central D=16/19mm. | [6 empty] | 1 | 0.95 | 0.95
P11JW070 | Material | ud | Soporte barra lateral D=16/19mm. | [6 empty] | 2 | 0.41 | 0.82
P01DW090 | Material | ud | Pequeño material | [6 empty] | 6 | 1.07 | 6.42
[9 empty] | E13MF050 | 3 | 500 | 1500
[9 empty] | 05 | 1 | 13850 | 13850
08 | Capítulo |  | FONTANERÍA | [6 empty] | 1 | 5284.85 | 5284.85
E20XVC030 | Partida | ud | INST.VIVIENDA C/COCINA+2 BAÑOS | [6 empty] | 1 | 1200 | 1200
Instalación de fontanería completa, para vivienda compuesta de cocina y dos baños completos, con tuberías de cobre para las redes de agua, y con tuberías de PVC serie B, para las redes de desagüe, terminada, sin aparatos sanitarios, y con p.p. de redes interiores de ascendentes y bajantes.
E20XEC040 | Partida | ud | INST.AGUA F.C.BAÑO COMPLETO | [6 empty] | 2 | 1288.21 | 2576.42
Instalación de fontanería para dos bañso, dotados de lavabo, inodoro y ducha, realizada con tuberías de cobre, UNE-EN-1057, para las redes de agua fría y caliente, y con tuberías de PVC serie B, UNE-EN-1453, para la red de desagües, con los diámetros necesarios para cada punto de servicio, con bote sifónico de PVC, incluso con p.p. de bajante de PVC de 125 mm. y manguetón para enlace al inodoro, terminada, y sin aparatos sanitarios. Las tomas de agua y los desagües, se entregan con tapones. s/CTE-HS-4/5.
E20TC020 | Partida | m. | TUBERÍA DE COBRE DE 13/15 mm. | [6 empty] | 12 | 29.3 | 351.6
Tubería de cobre recocido, de 13/15 mm. de diámetro nominal, UNE-EN-1057, en instalaciones para agua fría y caliente, con p.p. de piezas especiales de cobre, instalada y funcionando, en ramales de longitud inferior a 3 metros, incluso con protección de tubo corrugado de PVC. s/CTE-HS-4.
O01OB170 | Mano de obra | h. | Oficial 1ª fontanero calefactor | [6 empty] | 0.18 | 68.82 | 12.39
P17CD030 | Material | m. | Tubo cobre rígido 13/15 mm. | [6 empty] | 1.1 | 13.66 | 15.03
P17CW020 | Material | ud | Codo 90º HH cobre 15 mm. | [6 empty] | 0.5 | 1.74 | 0.87
P15GC020 | Material | m. | Tubo PVC corrug.forrado M 25/gp7 | [6 empty] | 1 | 1.01 | 1.01
[9 empty] | E20TC020 | 12 | 29.3 | 351.6
E20TC030 | Partida | m. | TUBERÍA DE COBRE DE 16/18 mm. | [6 empty] | 5 | 33.92 | 169.6
Tubería de cobre recocido, de 16/18 mm. de diámetro nominal, UNE-EN-1057, en instalaciones para agua fría y caliente, con p.p. de piezas especiales de cobre, instalada y funcionando, en ramales de longitud inferior a 3 metros, incluso con protección de tubo corrugado de PVC. s/CTE-HS-4.
O01OB170 | Mano de obra | h. | Oficial 1ª fontanero calefactor | [6 empty] | 0.18 | 68.82 | 12.39
P17CD040 | Material | m. | Tubo cobre rígido 16/18 mm. | [6 empty] | 1.1 | 17.07 | 18.78
P17CW030 | Material | ud | Codo 90º HH cobre 18 mm. | [6 empty] | 0.5 | 2.31 | 1.16
P15GC030 | Material | m. | Tubo PVC corrug.forrado M 32/gp7 | [6 empty] | 1 | 1.59 | 1.59
[9 empty] | E20TC030 | 5 | 33.92 | 169.6
E20TC040 | Partida | m. | TUBERÍA DE COBRE DE 20/22 mm. | [6 empty] | 8 | 38.68 | 309.44
Tubería de cobre rígido, de 20/22 mm. de diámetro nominal, UNE-EN-1057, en instalaciones para agua fría y caliente, con p.p. de piezas especiales de cobre, instalada y funcionando, en ramales de longitud superior a 3 metros, incluso con protección de tubo corrugado de PVC. s/CTE-HS-4.
O01OB170 | Mano de obra | h. | Oficial 1ª fontanero calefactor | [6 empty] | 0.2 | 68.82 | 13.76
P17CD050 | Material | m. | Tubo cobre rígido 20/22 mm. | [6 empty] | 1.1 | 20.82 | 22.9
P17CW040 | Material | ud | Codo 90º HH cobre 22 mm. | [6 empty] | 0.1 | 4.33 | 0.43
P15GC030 | Material | m. | Tubo PVC corrug.forrado M 32/gp7 | [6 empty] | 1 | 1.59 | 1.59
[9 empty] | E20TC040 | 8 | 38.68 | 309.44
E20VE020 | Partida | ud | VÁLVULA DE PASO 22mm. 3/4" P/EMPOTRAR | [6 empty] | 2 | 46.97 | 93.94
Suministro y colocación de válvula de paso de 22 mm. 3/4" de diámetro, para empotrar cromada y de paso recto, colocada mediante unión roscada, totalmente equipada, instalada y funcionando. s/CTE-HS-4.
O01OB170 | Mano de obra | h. | Oficial 1ª fontanero calefactor | [6 empty] | 0.2 | 68.82 | 13.76
P17XP050 | Material | ud | Llave paso empot.mand.redon.22mm | [6 empty] | 1 | 33.21 | 33.21
[9 empty] | E20VE020 | 2 | 46.97 | 93.94
E20WBV010 | Partida | m. | TUBERÍA PVC SERIE B 32 mm. | [6 empty] | 3.4 | 11.39 | 38.73
Tubería de PVC de evacuación (UNE EN1453-1) serie B, de 32 mm. de diámetro, colocada en instalaciones interiores de desagüe, para baños y cocinas, con p.p. de piezas especiales de PVC y con unión pegada, instalada y funcionando. s/CTE-HS-5
O01OB170 | Mano de obra | h. | Oficial 1ª fontanero calefactor | [6 empty] | 0.1 | 68.82 | 6.88
P17VC010 | Material | m. | Tubo PVC evac.serie B j.peg.32mm | [6 empty] | 1.1 | 3.37 | 3.71
P17VP010 | Material | ud | Codo M-H 87º PVC evac. j.peg. 32 mm. | [6 empty] | 0.3 | 2.02 | 0.61
P17VP170 | Material | ud | Manguito H-H PVC evac. j.peg. 32 mm. | [6 empty] | 0.1 | 1.9 | 0.19
[9 empty] | E20WBV010 | 3.4 | 11.39 | 38.73
E20WBV020 | Partida | m. | TUBERÍA PVC SERIE B 40 mm. | [6 empty] | 1.7 | 13.59 | 23.1
Tubería de PVC de evacuación (UNE EN1453-1) serie B, de 40 mm. de diámetro, colocada en instalaciones interiores de desagüe, para baños y cocinas, con p.p. de piezas especiales de PVC y con unión pegada, instalada y funcionando. s/CTE-HS-5
O01OB170 | Mano de obra | h. | Oficial 1ª fontanero calefactor | [6 empty] | 0.1 | 68.82 | 6.88
P17VC020 | Material | m. | Tubo PVC evac.serie B j.peg.40mm | [6 empty] | 1 | 5.6 | 5.6
P17VP020 | Material | ud | Codo M-H 87º PVC evac. j.peg. 40 mm. | [6 empty] | 0.3 | 2.78 | 0.83
P17VP180 | Material | ud | Manguito H-H PVC evac. j.peg. 40 mm. | [6 empty] | 0.1 | 2.78 | 0.28
[9 empty] | E20WBV020 | 1.7 | 13.59 | 23.1
E20WBV030 | Partida | m. | TUBERÍA PVC SERIE B 50 mm. | [6 empty] | 1 | 12.39 | 12.39
Tubería de PVC de evacuación (UNE EN1453-1) serie B, de 50 mm. de diámetro, colocada en instalaciones interiores de desagüe, para baños y cocinas, con p.p. de piezas especiales de PVC y con unión pegada, instalada y funcionando. s/CTE-HS-5
O01OB170 | Mano de obra | h. | Oficial 1ª fontanero calefactor | [6 empty] | 0.1 | 68.82 | 6.88
P17VC030 | Material | m. | Tubo PVC evac.serie B j.peg.50mm | [6 empty] | 1.1 | 3.35 | 3.69
P17VP030 | Material | ud | Codo M-H 87º PVC evac. j.peg. 50 mm. | [6 empty] | 0.3 | 4.65 | 1.4
P17VP190 | Material | ud | Manguito H-H PVC evac. j.peg. 50 mm. | [6 empty] | 0.1 | 4.17 | 0.42
[9 empty] | E20WBV030 | 1 | 12.39 | 12.39
E20WGB030 | Partida | ud | BOTE SIFÓNICO PVC D=110 COLG. | [6 empty] | 1 | 91.41 | 91.41
Suministro y colocación de bote sifónico de PVC, de 110 mm. de diámetro, colocado suspendido del forjado, con tres entradas de 40 mm., y una salida de 50 mm., y con tapa de acero inoxidable atornillada y con lengüeta de caucho a presión para evitar la salida de olores, instalado, incluso con conexionado de las canalizaciones que acometen y colocación del ramal de salida hasta el manguetón del inodoro, con tubería de PVC de 50 mm. de diámetro, funcionando. s/CTE-HS-5.
O01OB170 | Mano de obra | h. | Oficial 1ª fontanero calefactor | [6 empty] | 0.5 | 68.82 | 34.41
P17SB030 | Material | ud | Bote sifóni.aéreo t/inox.5 tomas | [6 empty] | 1 | 43.15 | 43.15
P17VC030 | Material | m. | Tubo PVC evac.serie B j.peg.50mm | [6 empty] | 1.5 | 3.35 | 5.03
P17VP030 | Material | ud | Codo M-H 87º PVC evac. j.peg. 50 mm. | [6 empty] | 1 | 4.65 | 4.65
P17VP190 | Material | ud | Manguito H-H PVC evac. j.peg. 50 mm. | [6 empty] | 1 | 4.17 | 4.17
[9 empty] | E20WGB030 | 1 | 91.41 | 91.41
E20WBV070 | Partida | m. | BAJANTE PVC SERIE B J.PEG. 125 mm. | [6 empty] | 4 | 46.29 | 185.16
Bajante de PVC serie B junta pegada, de 125 mm. de diámetro, con sistema de unión por enchufe con junta pegada (UNE EN1453-1), colocada con abrazaderas metálicas, instalada, incluso con p.p. de piezas especiales de PVC, funcionando. s/CTE-HS-5
O01OB170 | Mano de obra | h. | Oficial 1ª fontanero calefactor | [6 empty] | 0.15 | 68.82 | 10.32
P17VC070 | Material | m. | Tubo PVC evac.serie B j.peg.125mm | [6 empty] | 1.25 | 15.35 | 19.19
P17VP070 | Material | ud | Codo M-H 87º PVC evac. j.peg. 125mm. | [6 empty] | 0.5 | 11.75 | 5.88
P17VP150 | Material | ud | Injerto M-H 45º PVC evac. j.peg. 125mm. | [6 empty] | 0.3 | 21.2 | 6.36
P17JP080 | Material | ud | Collarín bajante PVC D=125mm. c/cierre | [6 empty] | 0.75 | 6.05 | 4.54
[9 empty] | E20WBV070 | 4 | 46.29 | 185.16
P17SW020 | Material | ud | Conexión PVC inodoro D=110mm c/j.labiada | [6 empty] | 1 | 12.84 | 12.84
[9 empty] | E20XEC040 | 2 | 1288.21 | 2576.42
E20XEC050 | Partida | ud | INST.AGUA F.C.COCINA COMPLETA | [6 empty] | 1 | 974.36 | 974.36
Instalación de fontanería para una cocina, dotándola con tomas para fregadero, lavadora y lavavajillas, realizada con tuberías de cobre para las redes de agua fría y caliente, y con tuberías de PVC serie B, para la red de desagües, con los diámetros necesarios para cada punto de servicio, con sifones individuales, incluso con p.p. de bajante de PVC de 110 mm., y previsión de tomas de agua para sistema de calefacción, con entrada y salida de 22 mm., terminada. Las tomas de agua y los desagües, se entregan con tapones.
E20TC020 | Partida | m. | TUBERÍA DE COBRE DE 13/15 mm. | [6 empty] | 11.5 | 29.3 | 336.95
Tubería de cobre recocido, de 13/15 mm. de diámetro nominal, UNE-EN-1057, en instalaciones para agua fría y caliente, con p.p. de piezas especiales de cobre, instalada y funcionando, en ramales de longitud inferior a 3 metros, incluso con protección de tubo corrugado de PVC. s/CTE-HS-4.
O01OB170 | Mano de obra | h. | Oficial 1ª fontanero calefactor | [6 empty] | 0.18 | 68.82 | 12.39
P17CD030 | Material | m. | Tubo cobre rígido 13/15 mm. | [6 empty] | 1.1 | 13.66 | 15.03
P17CW020 | Material | ud | Codo 90º HH cobre 15 mm. | [6 empty] | 0.5 | 1.74 | 0.87
P15GC020 | Material | m. | Tubo PVC corrug.forrado M 25/gp7 | [6 empty] | 1 | 1.01 | 1.01
[9 empty] | E20TC020 | 11.5 | 29.3 | 336.95
E20TC030 | Partida | m. | TUBERÍA DE COBRE DE 16/18 mm. | [6 empty] | 5.4 | 33.92 | 183.17
Tubería de cobre recocido, de 16/18 mm. de diámetro nominal, UNE-EN-1057, en instalaciones para agua fría y caliente, con p.p. de piezas especiales de cobre, instalada y funcionando, en ramales de longitud inferior a 3 metros, incluso con protección de tubo corrugado de PVC. s/CTE-HS-4.
O01OB170 | Mano de obra | h. | Oficial 1ª fontanero calefactor | [6 empty] | 0.18 | 68.82 | 12.39
P17CD040 | Material | m. | Tubo cobre rígido 16/18 mm. | [6 empty] | 1.1 | 17.07 | 18.78
P17CW030 | Material | ud | Codo 90º HH cobre 18 mm. | [6 empty] | 0.5 | 2.31 | 1.16
P15GC030 | Material | m. | Tubo PVC corrug.forrado M 32/gp7 | [6 empty] | 1 | 1.59 | 1.59
[9 empty] | E20TC030 | 5.4 | 33.92 | 183.17
E20TC040 | Partida | m. | TUBERÍA DE COBRE DE 20/22 mm. | [6 empty] | 3.6 | 38.68 | 139.25
Tubería de cobre rígido, de 20/22 mm. de diámetro nominal, UNE-EN-1057, en instalaciones para agua fría y caliente, con p.p. de piezas especiales de cobre, instalada y funcionando, en ramales de longitud superior a 3 metros, incluso con protección de tubo corrugado de PVC. s/CTE-HS-4.
O01OB170 | Mano de obra | h. | Oficial 1ª fontanero calefactor | [6 empty] | 0.2 | 68.82 | 13.76
P17CD050 | Material | m. | Tubo cobre rígido 20/22 mm. | [6 empty] | 1.1 | 20.82 | 22.9
P17CW040 | Material | ud | Codo 90º HH cobre 22 mm. | [6 empty] | 0.1 | 4.33 | 0.43
P15GC030 | Material | m. | Tubo PVC corrug.forrado M 32/gp7 | [6 empty] | 1 | 1.59 | 1.59
[9 empty] | E20TC040 | 3.6 | 38.68 | 139.25
E20VE020 | Partida | ud | VÁLVULA DE PASO 22mm. 3/4" P/EMPOTRAR | [6 empty] | 2 | 46.97 | 93.94
Suministro y colocación de válvula de paso de 22 mm. 3/4" de diámetro, para empotrar cromada y de paso recto, colocada mediante unión roscada, totalmente equipada, instalada y funcionando. s/CTE-HS-4.
O01OB170 | Mano de obra | h. | Oficial 1ª fontanero calefactor | [6 empty] | 0.2 | 68.82 | 13.76
P17XP050 | Material | ud | Llave paso empot.mand.redon.22mm | [6 empty] | 1 | 33.21 | 33.21
[9 empty] | E20VE020 | 2 | 46.97 | 93.94
E20WBV020 | Partida | m. | TUBERÍA PVC SERIE B 40 mm. | [6 empty] | 5.1 | 13.59 | 69.31
Tubería de PVC de evacuación (UNE EN1453-1) serie B, de 40 mm. de diámetro, colocada en instalaciones interiores de desagüe, para baños y cocinas, con p.p. de piezas especiales de PVC y con unión pegada, instalada y funcionando. s/CTE-HS-5
O01OB170 | Mano de obra | h. | Oficial 1ª fontanero calefactor | [6 empty] | 0.1 | 68.82 | 6.88
P17VC020 | Material | m. | Tubo PVC evac.serie B j.peg.40mm | [6 empty] | 1 | 5.6 | 5.6
P17VP020 | Material | ud | Codo M-H 87º PVC evac. j.peg. 40 mm. | [6 empty] | 0.3 | 2.78 | 0.83
P17VP180 | Material | ud | Manguito H-H PVC evac. j.peg. 40 mm. | [6 empty] | 0.1 | 2.78 | 0.28
[9 empty] | E20WBV020 | 5.1 | 13.59 | 69.31
E20WGI060 | Partida | ud | DESAGÜE DOBLE PVC C/SIF.CURVO | [6 empty] | 1 | 40.63 | 40.63
Suministro y colocación de desagüe doble de PVC individual, consistente en la colocación de un sifón de PVC curvo, con salida horizontal de 40 mm. de diámetro, y con registro inferior, al que acometen dos desagües, y conexión del sifón mediante tubería de PVC de 40 mm. de diámetro, hasta el punto de desagüe general existente, instalado, con uniones roscadas o pegadas; y válido para fregaderos y lavabos de 2 senos, incluso con p.p. de piezas especiales de PVC.
O01OB170 | Mano de obra | h. | Oficial 1ª fontanero calefactor | [6 empty] | 0.4 | 68.82 | 27.53
P17SD020 | Material | ud | Desagüe doble c/sifón curvo 40mm | [6 empty] | 1 | 5.86 | 5.86
P17VC020 | Material | m. | Tubo PVC evac.serie B j.peg.40mm | [6 empty] | 0.3 | 5.6 | 1.68
P17VP180 | Material | ud | Manguito H-H PVC evac. j.peg. 40 mm. | [6 empty] | 2 | 2.78 | 5.56
[9 empty] | E20WGI060 | 1 | 40.63 | 40.63
E20WGI110 | Partida | ud | DESAGÜE PVC P/LAVADORA, S.BOT. | [6 empty] | 2 | 30.19 | 60.38
Suministro y colocación de desagüe para lavadora o lavavajillas, consistente en la colocación de un sifón de PVC tipo botella, con toma de lavadora, con salida horizontal de 40 mm. de diámetro y con registro inferior, y conexión de este, mediante tubería de PVC de 40 mm. de diámetro, hasta el punto de desagüe existente, instalado, con uniones roscadas o pegadas, incluso con p.p. de piezas especiales de PVC.
O01OB170 | Mano de obra | h. | Oficial 1ª fontanero calefactor | [6 empty] | 0.3 | 68.82 | 20.65
P17SS030 | Material | ud | Sifón botella PVC c/t.lavado.40mm 1 1/2" | [6 empty] | 1 | 3.14 | 3.14
P17VC020 | Material | m. | Tubo PVC evac.serie B j.peg.40mm | [6 empty] | 0.15 | 5.6 | 0.84
P17VP180 | Material | ud | Manguito H-H PVC evac. j.peg. 40 mm. | [6 empty] | 2 | 2.78 | 5.56
[9 empty] | E20WGI110 | 2 | 30.19 | 60.38
E20WJF020 | Partida | m. | BAJANTE PVC SERIE B J.PEG. 110 mm. | [6 empty] | 3 | 16.91 | 50.73
Bajante de PVC serie B junta pegada, de 110 mm. de diámetro, con sistema de unión por enchufe con junta pegada (EN1453), colocada con abrazaderas metálicas, instalada, incluso con p.p. de piezas especiales de PVC, funcionando.
O01OB170 | Mano de obra | h. | Oficial 1ª fontanero calefactor | [6 empty] | 0.15 | 68.82 | 10.32
P17VC060 | Material | m. | Tubo PVC evac.serie B j.peg.110mm | [6 empty] | 1 | 4.22 | 4.22
P17VP060 | Material | ud | Codo M-H PVC evacuación j.peg. 110mm. | [6 empty] | 0.3 | 2.86 | 0.86
P17JP070 | Material | ud | Collarín bajante PVC D=110mm. c/cierre | [6 empty] | 1 | 1.51 | 1.51
[9 empty] | E20WJF020 | 3 | 16.91 | 50.73
[9 empty] | E20XEC050 | 1 | 974.36 | 974.36
[5 empty] | 1 | 0 | 0 | 0 | 1
[9 empty] | E20XVC030 | 1 | 1200 | 1200
E20WBV030 | Partida | m. | TUBERÍA PVC SERIE B 50 mm. | [6 empty] | 12.76 | 12.39 | 158.1
Tubería de PVC de evacuación (UNE EN1453-1) serie B, de 50 mm. de diámetro, colocada en instalaciones interiores de desagüe, para baños y cocinas, con p.p. de piezas especiales de PVC y con unión pegada, instalada y funcionando. s/CTE-HS-5
O01OB170 | Mano de obra | h. | Oficial 1ª fontanero calefactor | [6 empty] | 0.1 | 68.82 | 6.88
P17VC030 | Material | m. | Tubo PVC evac.serie B j.peg.50mm | [6 empty] | 1.1 | 3.35 | 3.69
P17VP030 | Material | ud | Codo M-H 87º PVC evac. j.peg. 50 mm. | [6 empty] | 0.3 | 4.65 | 1.4
P17VP190 | Material | ud | Manguito H-H PVC evac. j.peg. 50 mm. | [6 empty] | 0.1 | 4.17 | 0.42
|  |  |  | DESAGÜE COCINA | 1 | 9.26 | 0 | 0 | 9.26
[5 empty] | 1 | 3.5 | 0 | 0 | 3.5
[9 empty] | E20WBV030 | 12.76 | 12.39 | 158.1
E20WBV060 | Partida | m. | BAJANTE PVC SERIE B J.PEG. 110 mm. | [6 empty] | 4 | 19.64 | 78.56
Bajante de PVC serie B junta pegada, de 110 mm. de diámetro, con sistema de unión por enchufe con junta pegada (UNE EN1453-1), colocada con abrazaderas metálicas, instalada, incluso con p.p. de piezas especiales de PVC, funcionando. s/CTE-HS-5
O01OB170 | Mano de obra | h. | Oficial 1ª fontanero calefactor | [6 empty] | 0.15 | 68.82 | 10.32
P17VC060 | Material | m. | Tubo PVC evac.serie B j.peg.110mm | [6 empty] | 1.25 | 4.22 | 5.28
P17VP060 | Material | ud | Codo M-H PVC evacuación j.peg. 110mm. | [6 empty] | 0.5 | 2.86 | 1.43
P17VP140 | Material | ud | Injerto M-H 45º PVC evac. j.peg. 110mm. | [6 empty] | 0.3 | 4.92 | 1.48
P17JP070 | Material | ud | Collarín bajante PVC D=110mm. c/cierre | [6 empty] | 0.75 | 1.51 | 1.13
|  |  |  | BAÑO1 | 1 | 1 | 0 | 0 | 1
|  |  |  | BAÑO2 | 1 | 3 | 0 | 0 | 3
[9 empty] | E20WBV060 | 4 | 19.64 | 78.56
E21ADA015 | Partida | ud | P.DUCHA.ACR.140x70 MMDO. | [6 empty] | 2 | 200 | 400
Plato de ducha acrílico, rectangular, de 140x70 cm., con grifería mezcladora exterior monomando con ducha teléfono con rociador regulable, flexible de 150 cm. y soporte para la ducha, cromada, incluso válvula de desagüe con salida horizontal de 40 mm., instalada y funcionando.
O01OB170 | Mano de obra | h. | Oficial 1ª fontanero calefactor | [6 empty] | 0.8 | 68.82 | 55.06
P18DA070 | Material | ud | P. ducha acrílica 140x75 c/d.Daiquiri Asimtr. | [6 empty] | 1 | 229.48 | 229.48
P18GD150 | Material | ud | G.mmdo.ducha cro. | [6 empty] | 1 | 59.69 | 59.69
P17SV010 | Material | ud | Válvula p/ducha sal.horizon.40mm | [6 empty] | 1 | 2.53 | 2.53
P18GW070 | Material | ud | Barra deslizante p/ducha crom. | [6 empty] | 1 | 52.92 | 52.92
[9 empty] | E21ADA015 | 2 | 200 | 400
E21ADU010 | Partida | ud | COLUMNA DUCHA TURQUESA-3 | [6 empty] | 2 | 300 | 600
Columna de ducha modelo Turquesa-3 de Metalibérica para colocar frontal sobre pared plana o en la esquina 90º con hidromasaje, ducha teléfono y caño llenado de bañera; en blanco, equipada de serie con grifería cromada, 6 inyectores de 5 salidas orientables incluso p.p. de medios auxiliares, instalada y funcionando.
O01OB170 | Mano de obra | h. | Oficial 1ª fontanero calefactor | [6 empty] | 1.5 | 68.82 | 103.23
P18DH020 | Material | ud | Columna ducha Turquesa-3 | [6 empty] | 1 | 496.77 | 496.77
[9 empty] | E21ADU010 | 2 | 300 | 600
E21ALM040 | Partida | ud | LAV.1 SENO 87x53 BLA.G.MMDO. | [6 empty] | 2 | 150 | 300
Lavabo de porcelana vitrificada blanco, de 1 seno, de 87x53 cm. de medidas totales, para colocar sobre mueble lacado de 92 cm., incluso éste, con grifo monomando bimando, con rompechorros y enlaces de alimentación flexibles, incluso válvula de desagüe de 32 mm., llaves de escuadra de 1/2" cromadas, y latiguillos flexibles de 20 cm. y de 1/2", instalado y funcionando.
O01OB170 | Mano de obra | h. | Oficial 1ª fontanero calefactor | [6 empty] | 1.5 | 68.82 | 103.23
P18LM060 | Material | ud | Lavabo 1 seno 87x53 cm.bla. Clio | [6 empty] | 1 | 130 | 130
P18CM020 | Material | ud | Mueble lacado p/lavabo 92 cm. | [6 empty] | 1 | 406 | 406
P18GL240 | Material | ud | Grif. monobloc lav.cro.bimando | [6 empty] | 1 | 95.38 | 95.38
P17SV100 | Material | ud | Válvula p/lavabo-bidé de 32 mm. c/cadena | [6 empty] | 1 | 3.08 | 3.08
P17XT030 | Material | ud | Válvula de escuadra de 1/2" a 1/2" | [6 empty] | 2 | 3.56 | 7.12
[9 empty] | E21ALM040 | 2 | 150 | 300
E21ALL020 | Partida | ud | LAVAMANOS 45x34 COL.G.REPISA | [6 empty] | 1 | 161.51 | 161.51
Lavamanos de porcelana vitrificada en color, mural, de 45x34 cm., colocado mediante anclajes de fijación a la pared, con un grifo de repisa, con rompechorros, incluso válvula de desagüe de 32 mm., llaves de escuadra de 1/2" cromadas, y latiguillos flexibles de 20 cm. y de 1/2", instalado y funcionando.
O01OB170 | Mano de obra | h. | Oficial 1ª fontanero calefactor | [6 empty] | 1.1 | 68.82 | 75.7
P18LL010 | Material | ud | Lavamanos 45x34cm.c/fij.color | [6 empty] | 1 | 58.3 | 58.3
P18GL010 | Material | ud | Grifo repisa lavabo cromo s.n. | [6 empty] | 1 | 19.1 | 19.1
P17SV100 | Material | ud | Válvula p/lavabo-bidé de 32 mm. c/cadena | [6 empty] | 1 | 3.08 | 3.08
P17XT030 | Material | ud | Válvula de escuadra de 1/2" a 1/2" | [6 empty] | 1 | 3.56 | 3.56
P18GW040 | Material | ud | Latiguillo flex.20cm.1/2"a 1/2" | [6 empty] | 1 | 1.77 | 1.77
|  |  |  | ASEO | 1 | 0 | 0 | 0 | 1
[9 empty] | E21ALL020 | 1 | 161.51 | 161.51
E21ANB080 | Partida | ud | INOD. T.BAJO COMPL.S.ALTA BLA. | [6 empty] | 3 | 300 | 900
Inodoro de porcelana vitrificada en blanco, de tanque bajo serie alta, colocado mediante tacos y tornillos al solado, incluso sellado con silicona, y compuesto por: taza, tanque bajo con tapa y mecanismos y asiento con tapa lacados, con bisagras de acero, instalado, incluso con llave de escuadra de 1/2" cromada y latiguillo flexible de 20 cm. y de 1/2", funcionando.
O01OB170 | Mano de obra | h. | Oficial 1ª fontanero calefactor | [6 empty] | 1.3 | 68.82 | 89.47
P18IB080 | Material | ud | Inod.t.bajo c/tapa-mec.b.Giralda | [6 empty] | 1 | 209.5 | 209.5
P17XT030 | Material | ud | Válvula de escuadra de 1/2" a 1/2" | [6 empty] | 1 | 3.56 | 3.56
P18GW040 | Material | ud | Latiguillo flex.20cm.1/2"a 1/2" | [6 empty] | 1 | 1.77 | 1.77
[9 empty] | E21ANB080 | 3 | 300 | 900
E21MM020 | Partida | ud | MAMPARA DUCHA 1H-80x185 | [6 empty] | 2 | 543.4 | 1086.8
Suministro y colocación de mampara frontal de aluminio lacado y cristal, para ducha de 1,00, con 1 puerta abatible, instalada y sellada con silicona, incluso con los elementos de anclaje necesarios.
O01OA030 | Mano de obra | h. | Oficial primera | [6 empty] | 2 | 80.18 | 160.36
O01OA050 | Mano de obra | h. | Ayudante | [6 empty] | 1 | 15.04 | 15.04
P18CP160 | Material | ud | Mamp. ducha 1H-80x185 pract. | [6 empty] | 1 | 468 | 468
[9 empty] | E21MM020 | 2 | 543.4 | 1086.8
E22SER030 | Partida | ud | RADIADOR TOALLERO BIASE MISTRAL DRBC 28/500 | [6 empty] | 2 | 199.94 | 399.88
Radiador toallero tubular de acero Biasi, modelo Mistral DRBC 28/500 de 640 kcal/h de potencia útil, conforme a la norma EN 442 y con los requisitos de la directiva de productos de la construcción 89/106/CEE, marcado CE. Se suministran con válvula purgador de 1/2 cromada, soportes para fijación a pared y tapón ciego cromado. Incluye p.p. llave escuadra TD para soldar 12x3/8", detentor TD para soldar 12x3/8" y reducciones. Dimensiones 1.195 mm. altura y 500 mm. de ancho. Color blanco RAL 9010. Totalmente instalado sobre soportes.
O01OB170 | Mano de obra | h. | Oficial 1ª fontanero calefactor | [6 empty] | 0.5 | 68.82 | 34.41
O01OB180 | Mano de obra | h. | Oficial 2ª fontanero calefactor | [6 empty] | 0.5 | 15.79 | 7.9
P20MO030 | Material | ud | Radiador toallero Biasi Mistral DRBC 28/500 | [6 empty] | 1 | 149.45 | 149.45
P20MW015 | Material | ud | Llave escuadra TD p/soldar 12x3/8" i/red. | [6 empty] | 1 | 4.09 | 4.09
P20MW036 | Material | ud | Detentor TD p/soldar 12x3/8" i/red. | [6 empty] | 1 | 4.09 | 4.09
[9 empty] | E22SER030 | 2 | 199.94 | 399.88
[9 empty] | 08 | 1 | 5284.85 | 5284.85
09 | Capítulo |  | ELECTRICIDAD | [6 empty] | 1 | 2102.72 | 2102.72
E17BAP040 | Partida | ud | CAJA GENERAL PROTECCIÓN 250A. | [6 empty] | 1 | 207.8 | 207.8
Caja general protección 250 A. incluido bases cortacircuitos y fusibles calibrados de 250 A. para protección de la línea repartidora, situada en fachada o interior nicho mural.
O01OB200 | Mano de obra | h. | Oficial 1ª electricista | [6 empty] | 0.5 | 9.67 | 4.84
O01OB220 | Mano de obra | h. | Ayudante electricista | [6 empty] | 0.5 | 9.05 | 4.53
P15CA040 | Material | ud | Caja protec. 250A(III+N)+fusible | [6 empty] | 1 | 197.36 | 197.36
P01DW090 | Material | ud | Pequeño material | [6 empty] | 1 | 1.07 | 1.07
[9 empty] | E17BAP040 | 1 | 207.8 | 207.8
E17E05 | Partida | ud | COCINA | [6 empty] | 1 | 60.41 | 60.41
Instalación eléctrica empotrada en cocina con hilos de sección reglamentaria para 6 enchufes con toma de tierra, 2 punto de luz, 2 puntos de encendido, de 1ª calidad, completamente instalada y en funcionamiento,
O01OB220 | Mano de obra | h. | Ayudante electricista | [6 empty] | 2.9 | 9.05 | 26.25
O01OB200 | Mano de obra | h. | Oficial 1ª electricista | [6 empty] | 2.4 | 9.67 | 23.21
P15GB010 | Material | m. | Tubo PVC corrugado M 20/gp5 | [6 empty] | 21 | 0.08 | 1.68
P15GB020 | Material | m. | Tubo PVC corrugado M 25/gp5 | [6 empty] | 10 | 0.09 | 0.9
P15GA010 | Material | m. | Cond. rígi. 750 V 1,5 mm2 Cu | [6 empty] | 50 | 0.09 | 4.5
P15GA020 | Material | m. | Cond. rígi. 750 V 2,5 mm2 Cu | [6 empty] | 20 | 0.14 | 2.8
P01DW090 | Material | ud | Pequeño material | [6 empty] | 1 | 1.07 | 1.07
[9 empty] | E17E05 | 1 | 60.41 | 60.41
E17E01 | Partida | ud | SALON-COMEDOR | [6 empty] | 2 | 71.82 | 143.64
Instalación eléctrica empotrada en salón-comedor con hilos de sección reglamentaria para 6 enchufes con toma de tierra, 2 puntos de luz, 1 punto de encendido, de 1ª calidad, completamente instalada y en funcionamiento,
O01OB200 | Mano de obra | h. | Oficial 1ª electricista | [6 empty] | 3.01 | 9.67 | 29.11
O01OB220 | Mano de obra | h. | Ayudante electricista | [6 empty] | 3.02 | 9.05 | 27.33
P15GB010 | Material | m. | Tubo PVC corrugado M 20/gp5 | [6 empty] | 22 | 0.08 | 1.76
P15GB020 | Material | m. | Tubo PVC corrugado M 25/gp5 | [6 empty] | 10 | 0.09 | 0.9
P15GA010 | Material | m. | Cond. rígi. 750 V 1,5 mm2 Cu | [6 empty] | 75 | 0.09 | 6.75
P15GA020 | Material | m. | Cond. rígi. 750 V 2,5 mm2 Cu | [6 empty] | 35 | 0.14 | 4.9
P01DW090 | Material | ud | Pequeño material | [6 empty] | 1 | 1.07 | 1.07
[9 empty] | E17E01 | 2 | 71.82 | 143.64
E17E04 | Partida | ud | DORMITORIO DOBLE | [6 empty] | 3 | 60.32 | 180.96
Instalación eléctrica empotrada en dormitorio doble con hilos de sección reglamentaria para 5 enchufes con toma de tierra, 1 punto de luz, 2 puntos de encendido, de 1ª calidad, completamente instalada y en funcionamiento,
O01OB220 | Mano de obra | h. | Ayudante electricista | [6 empty] | 2.85 | 9.05 | 25.79
O01OB200 | Mano de obra | h. | Oficial 1ª electricista | [6 empty] | 2.4 | 9.67 | 23.21
P15GB010 | Material | m. | Tubo PVC corrugado M 20/gp5 | [6 empty] | 20 | 0.08 | 1.6
P15GB020 | Material | m. | Tubo PVC corrugado M 25/gp5 | [6 empty] | 10 | 0.09 | 0.9
P15GA010 | Material | m. | Cond. rígi. 750 V 1,5 mm2 Cu | [6 empty] | 55 | 0.09 | 4.95
P15GA020 | Material | m. | Cond. rígi. 750 V 2,5 mm2 Cu | [6 empty] | 20 | 0.14 | 2.8
P01DW090 | Material | ud | Pequeño material | [6 empty] | 1 | 1.07 | 1.07
[9 empty] | E17E04 | 3 | 60.32 | 180.96
E17E02 | Partida | ud | BAÑO | [6 empty] | 3 | 32.66 | 97.98
Instalación eléctrica empotrada en baño con hilos de sección reglamentaria para 1 enchufe con toma de tierra, 2 puntos de luz y 1 punto de encendido, de 1ª calidad, completamente instalada y en funcionamiento,
O01OB220 | Mano de obra | h. | Ayudante electricista | [6 empty] | 1.5 | 9.05 | 13.58
O01OB200 | Mano de obra | h. | Oficial 1ª electricista | [6 empty] | 1.5 | 9.67 | 14.51
P15GB010 | Material | m. | Tubo PVC corrugado M 20/gp5 | [6 empty] | 10 | 0.08 | 0.8
P15GA010 | Material | m. | Cond. rígi. 750 V 1,5 mm2 Cu | [6 empty] | 30 | 0.09 | 2.7
P01DW090 | Material | ud | Pequeño material | [6 empty] | 1 | 1.07 | 1.07
[9 empty] | E17E02 | 3 | 32.66 | 97.98
E17MNE010 | Partida | ud | P.LUZ SENCILLO NIESSEN-STYLO | [6 empty] | 4 | 13.84 | 55.36
Punto de luz sencillo realizado con tubo PVC corrugado de M 20/gp5 y conductor rígido de 1,5 mm2 de Cu., y aislamiento VV 750 V., incluyendo caja de registro, caja de mecanismo universal con tornillos, interruptor unipolar Niessen serie Stylo, instalado.
O01OB200 | Mano de obra | h. | Oficial 1ª electricista | [6 empty] | 0.35 | 9.67 | 3.38
O01OB220 | Mano de obra | h. | Ayudante electricista | [6 empty] | 0.35 | 9.05 | 3.17
P15GB010 | Material | m. | Tubo PVC corrugado M 20/gp5 | [6 empty] | 8 | 0.08 | 0.64
P15GA010 | Material | m. | Cond. rígi. 750 V 1,5 mm2 Cu | [6 empty] | 16 | 0.09 | 1.44
P15GK050 | Material | ud | Caja mecan. empotrar enlazable | [6 empty] | 1 | 0.18 | 0.18
P15MNA010 | Material | ud | Interruptor unipo. Niessen-Stylo | [6 empty] | 1 | 3.96 | 3.96
P01DW090 | Material | ud | Pequeño material | [6 empty] | 1 | 1.07 | 1.07
[9 empty] | E17MNE010 | 4 | 13.84 | 55.36
E17MNE020 | Partida | ud | P.LUZ CONM. NIESSEN-STYLO | [6 empty] | 6 | 24.61 | 147.66
Punto conmutado sencillo realizado con tubo PVC corrugado de M 20/gp5 y conductor rígido de 1,5 mm2 de Cu, y aislamiento VV 750 V., incluyendo caja de registro, cajas de mecanismo universal con tornillos, conmutadores Niessen serie Stylo, instalado.
O01OB200 | Mano de obra | h. | Oficial 1ª electricista | [6 empty] | 0.5 | 9.67 | 4.84
O01OB220 | Mano de obra | h. | Ayudante electricista | [6 empty] | 0.5 | 9.05 | 4.53
P15GB010 | Material | m. | Tubo PVC corrugado M 20/gp5 | [6 empty] | 13 | 0.08 | 1.04
P15GA010 | Material | m. | Cond. rígi. 750 V 1,5 mm2 Cu | [6 empty] | 39 | 0.09 | 3.51
P15GK050 | Material | ud | Caja mecan. empotrar enlazable | [6 empty] | 2 | 0.18 | 0.36
P15MNA020 | Material | ud | Conmutador Niessen-Stylo | [6 empty] | 2 | 4.63 | 9.26
P01DW090 | Material | ud | Pequeño material | [6 empty] | 1 | 1.07 | 1.07
[9 empty] | E17MNE020 | 6 | 24.61 | 147.66
E17MNE030 | Partida | ud | P.LUZ CRUZAM. NIESSEN-STYLO | [6 empty] | 2 | 37.9 | 75.8
Punto cruzamiento realizado con tubo PVC corrugado de M 20/gp5 y conductor rígido de 1,5 mm2 de Cu., y aislamiento VV 750 V., incluyendo caja de registro, cajas de mecanismo universal con tornillos, conmutadores y cruzamiento Niessen serie Stylo, instalado.
O01OB200 | Mano de obra | h. | Oficial 1ª electricista | [6 empty] | 0.55 | 9.67 | 5.32
O01OB220 | Mano de obra | h. | Ayudante electricista | [6 empty] | 0.55 | 9.05 | 4.98
P15GB010 | Material | m. | Tubo PVC corrugado M 20/gp5 | [6 empty] | 18 | 0.08 | 1.44
P15GA010 | Material | m. | Cond. rígi. 750 V 1,5 mm2 Cu | [6 empty] | 72 | 0.09 | 6.48
P15GK050 | Material | ud | Caja mecan. empotrar enlazable | [6 empty] | 3 | 0.18 | 0.54
P15MNA020 | Material | ud | Conmutador Niessen-Stylo | [6 empty] | 2 | 4.63 | 9.26
P15MNA030 | Material | ud | Cruzamiento Niessen-Stylo | [6 empty] | 1 | 8.81 | 8.81
P01DW090 | Material | ud | Pequeño material | [6 empty] | 1 | 1.07 | 1.07
[9 empty] | E17MNE030 | 2 | 37.9 | 75.8
E17MNE050 | Partida | ud | P.DOBLE CONM. NIESSEN-STYLO | [6 empty] | 6 | 51.26 | 307.56
Punto doble conmutador realizado con tubo PVC corrugado de D=13/gp 5, conductor rígido de 1,5 mm2 de Cu., y aislamiento VV 750 V., incluyendo caja de registro, cajas de mecanismo universal con tornillos, dobles conmutadores Niessen serie Stylo, instalado.
O01OB200 | Mano de obra | h. | Oficial 1ª electricista | [6 empty] | 0.7 | 9.67 | 6.77
O01OB220 | Mano de obra | h. | Ayudante electricista | [6 empty] | 0.7 | 9.05 | 6.34
P15GB010 | Material | m. | Tubo PVC corrugado M 20/gp5 | [6 empty] | 26 | 0.08 | 2.08
P15GA010 | Material | m. | Cond. rígi. 750 V 1,5 mm2 Cu | [6 empty] | 78 | 0.09 | 7.02
P15GK050 | Material | ud | Caja mecan. empotrar enlazable | [6 empty] | 2 | 0.18 | 0.36
P15MNA050 | Material | ud | Doble conmutador Niessen-Stylo | [6 empty] | 2 | 13.81 | 27.62
P01DW090 | Material | ud | Pequeño material | [6 empty] | 1 | 1.07 | 1.07
[9 empty] | E17MNE050 | 6 | 51.26 | 307.56
E17MNE040 | Partida | ud | P.DOBLE INTER. NIESSEN-STYLO | [6 empty] | 2 | 29.85 | 59.7
Punto doble interruptor realizado con tubo PVC corrugado de M 20/gp5 y conductor rígido de 1,5 mm2 de Cu., y aislamiento VV 750 V., incluyendo caja de registro, caja de mecanismo universal con tornillos, doble interruptor Niessen serie Stylo, instalado.
O01OB200 | Mano de obra | h. | Oficial 1ª electricista | [6 empty] | 0.5 | 9.67 | 4.84
O01OB220 | Mano de obra | h. | Ayudante electricista | [6 empty] | 0.5 | 9.05 | 4.53
P15GB010 | Material | m. | Tubo PVC corrugado M 20/gp5 | [6 empty] | 15 | 0.08 | 1.2
P15GA010 | Material | m. | Cond. rígi. 750 V 1,5 mm2 Cu | [6 empty] | 45 | 0.09 | 4.05
P15GK050 | Material | ud | Caja mecan. empotrar enlazable | [6 empty] | 1 | 0.18 | 0.18
P15MNA040 | Material | ud | Doble interruptor Niessen-Stylo | [6 empty] | 1 | 13.98 | 13.98
P01DW090 | Material | ud | Pequeño material | [6 empty] | 1 | 1.07 | 1.07
[9 empty] | E17MNE040 | 2 | 29.85 | 59.7
E17MNE080 | Partida | ud | B.ENCH. T.T. DES. NIESSEN-STYLO | [6 empty] | 22 | 17.42 | 383.24
Base de enchufe con toma de tierra desplazada realizada con tubo PVC corrugado de M 20/gp5 y conductor rígido de 2,5 mm2 de Cu., y aislamiento VV 750 V., en sistema monofásico con toma de tierra (fase, neutro y tierra), incluyendo caja de registro, caja de mecanismo universal con tornillos, base de enchufe 10-16 A .(II+t.) Niessen serie Stylo, instalada.
O01OB200 | Mano de obra | h. | Oficial 1ª electricista | [6 empty] | 0.45 | 9.67 | 4.35
O01OB220 | Mano de obra | h. | Ayudante electricista | [6 empty] | 0.45 | 9.05 | 4.07
P15GB010 | Material | m. | Tubo PVC corrugado M 20/gp5 | [6 empty] | 6 | 0.08 | 0.48
P15GA020 | Material | m. | Cond. rígi. 750 V 2,5 mm2 Cu | [6 empty] | 18 | 0.14 | 2.52
P15GK050 | Material | ud | Caja mecan. empotrar enlazable | [6 empty] | 1 | 0.18 | 0.18
P15MNA080 | Material | ud | Base ench. t.t. des.Niessen-Stylo | [6 empty] | 1 | 4.75 | 4.75
P01DW090 | Material | ud | Pequeño material | [6 empty] | 1 | 1.07 | 1.07
[9 empty] | E17MNE080 | 22 | 17.42 | 383.24
E17MNE110 | Partida | ud | TOMA TELÉF. NIESSEN-STYLO | [6 empty] | 5 | 20.89 | 104.45
Toma de teléfono realizada con tubo PVC corrugado de M 20/gp5 y guía de alambre galvanizado, para instalación de línea telefónica, incluyendo caja de registro, caja de mecanismo universal con tornillos, toma de teléfono de 4 contactos Niessen serie Stylo, instalada.
O01OB200 | Mano de obra | h. | Oficial 1ª electricista | [6 empty] | 0.45 | 9.67 | 4.35
O01OB220 | Mano de obra | h. | Ayudante electricista | [6 empty] | 0.45 | 9.05 | 4.07
P15GB010 | Material | m. | Tubo PVC corrugado M 20/gp5 | [6 empty] | 6 | 0.08 | 0.48
P15GK050 | Material | ud | Caja mecan. empotrar enlazable | [6 empty] | 1 | 0.18 | 0.18
P15MNA110 | Material | ud | Toma telf. Niessen-Stylo | [6 empty] | 1 | 10.74 | 10.74
P01DW090 | Material | ud | Pequeño material | [6 empty] | 1 | 1.07 | 1.07
[9 empty] | E17MNE110 | 5 | 20.89 | 104.45
E17MNE150 | Partida | ud | TOMA TV-R/SAT NIESSEN-STYLO | [6 empty] | 5 | 27.79 | 138.95
Toma para TV-R/SAT realizada con tubo PVC corrugado de M 20/gp5, incluida caja de registro, caja universal con tornillos, toma TV-R/SAT Niessen Stylo, instalada.
O01OB200 | Mano de obra | h. | Oficial 1ª electricista | [6 empty] | 0.55 | 9.67 | 5.32
O01OB220 | Mano de obra | h. | Ayudante electricista | [6 empty] | 0.55 | 9.05 | 4.98
P15GB010 | Material | m. | Tubo PVC corrugado M 20/gp5 | [6 empty] | 6 | 0.08 | 0.48
P15GK050 | Material | ud | Caja mecan. empotrar enlazable | [6 empty] | 1 | 0.18 | 0.18
P15MNA150 | Material | ud | Toma TV-R/SAT Niessen-Stylo | [6 empty] | 1 | 15.76 | 15.76
P01DW090 | Material | ud | Pequeño material | [6 empty] | 1 | 1.07 | 1.07
[9 empty] | E17MNE150 | 5 | 27.79 | 138.95
E19PE010 | Partida | ud | PORTERO ELEC. VIVIENDA UNIFAMIL. | [6 empty] | 1 | 139.21 | 139.21
Portero electrónico convencional para una vivienda unifamiliar, formado por placa de calle, alimentador, abrepuerta y teléfono estándar, montado incluyendo conexionado.
O01OB200 | Mano de obra | h. | Oficial 1ª electricista | [6 empty] | 4 | 9.67 | 38.68
O01OB220 | Mano de obra | h. | Ayudante electricista | [6 empty] | 4 | 9.05 | 36.2
P22BA010 | Material | ud | Placa de calle vivienda unifam. | [6 empty] | 1 | 49.46 | 49.46
P22BB010 | Material | ud | Alimentador 1 vivienda | [6 empty] | 1 | 39.54 | 39.54
P22BC010 | Material | ud | Abrepuerta automático estándar 1 | [6 empty] | 1 | 18.98 | 18.98
P22BD010 | Material | ud | Teléfono estándar | [6 empty] | 1 | 23.1 | 23.1
P22BF040 | Material | m. | Tubo corrugado D=16/gp7 | [6 empty] | 10 | 0.79 | 7.9
P22BF010 | Material | m. | Manguera 5x0,25 mm2. | [6 empty] | 10 | 2 | 20
P01DW090 | Material | ud | Pequeño material | [6 empty] | 5 | 1.07 | 5.35
[9 empty] | E19PE010 | 1 | 139.21 | 139.21
[9 empty] | 09 | 1 | 2102.72 | 2102.72
10 | Capítulo |  | PINTURAS | [6 empty] | 1 | 2450.25 | 2450.25
E27EPA030 | Partida | m2 | P. PLAST. ACRIL. MATE LAVABLE B/COLOR | [6 empty] | 445.5 | 5.5 | 2450.25
Pintura plástica acrílica lisa mate lavable profesional, en blanco o pigmentada, sobre paramentos horizontales y verticales, dos manos, incluso imprimación y plastecido.
O01OB230 | Mano de obra | h. | Oficial 1ª pintura | [6 empty] | 0.18 | 16.27 | 2.93
O01OB240 | Mano de obra | h. | Ayudante pintura | [6 empty] | 0.18 | 14.89 | 2.68
P25OZ040 | Material | l. | E. fijadora muy penetrante obra/mad e/int | [6 empty] | 0.07 | 7.59 | 0.53
P25OG040 | Material | kg | Masilla ultrafina acabados Plasmont | [6 empty] | 0.06 | 1.35 | 0.08
P25EI030 | Material | l. | P. pl. acríl. esponjable Tornado Profesional | [6 empty] | 0.3 | 2.79 | 0.84
P25WW220 | Material | ud | Pequeño material | [6 empty] | 0.2 | 0.99 | 0.2
[5 empty] | 1 | 0 | 0 | 0 | 105.66 | =02 E08TAK020
[5 empty] | 1 | 0 | 0 | 0 | 339.84 | =03 E08PEA080
[9 empty] | E27EPA030 | 445.5 | 5.5 | 2450.25
[9 empty] | 10 | 1 | 2450.25 | 2450.25
11 | Capítulo |  | ILUMINACION Y SONIDO | [6 empty] | 1 | 2019.5 | 2019.5
E18IDE050 | Partida | ud | DOWNLIGHT EMP.HALÓGENA LINEAL 150 W | [6 empty] | 35 | 36.45 | 1275.75
Downlight para empotrar con lámpara halógena lineal de 150 W./220 V., con protección IP20 clase I. En cuerpo de aluminio en gris o blanco. Instalado incluyendo replanteo y conexionado.
O01OB200 | Mano de obra | h. | Oficial 1ª electricista | [6 empty] | 0.3 | 9.67 | 2.9
P16BI050 | Material | ud | Downlight emp.halógena lineal 150W. | [6 empty] | 1 | 34.34 | 34.34
P16CA060 | Material | ud | Lámp.halóg.lineal 230 V. 150 W. | [6 empty] | 1 | 3.31 | 3.31
P01DW090 | Material | ud | Pequeño material | [6 empty] | 1 | 1.07 | 1.07
[9 empty] | E18IDE050 | 35 | 36.45 | 1275.75
E19M170 | Partida | ud | MONTAJE SONIDO 7 ALTAVOCES | [6 empty] | 1 | 743.75 | 743.75
Instalación completa de sonido ambiental, para vivienda en un dormitorio, salón cocina y baños, formado por central de sonido estéreo, con selector de encendido manual/automático, alimentación a 230 V.+ - 10% 50/60 Hz con una central de sonido que puede distribuir un programa estéreo o dos monofónicos, con un control de sonido que actúa como distribuidor y regulador de las señales de audio que proceden de la central y las envía hacia los altavoces instalados. Mediante estos controles el usuario puede activar y regular el volumen del programa musical. Además, el control permite utilizar los auriculares para escuchar música o conectar un reproductor portátil de CDs o casete para la audición por los altavoces. La instalación comprende 2 altavoces de 2,5" en salon y dormitorio y uno en cocina y baño y cajas de mecanismo universales. Todo montado y probado.
O01OB222 | Mano de obra | h. | Oficial 1ª Instalador telecomunicación | [6 empty] | 3 | 20 | 60
O01OB224 | Mano de obra | h. | Ayudante Instalador telecomunicación | [6 empty] | 3 | 15 | 45
P22DV070 | Material | ud | Central sonido | [6 empty] | 1 | 400 | 400
P22DV090 | Material | ud | Control Sonido | [6 empty] | 1 | 60.05 | 60.05
P22DV100 | Material | ud | Altavoz de 2,5", 6 W | [6 empty] | 6 | 28 | 168
P01DW090 | Material | ud | Pequeño material | [6 empty] | 10 | 1.07 | 10.7
[9 empty] | E19M170 | 1 | 743.75 | 743.75
[9 empty] | 11 | 1 | 2019.5 | 2019.5
12 | Capítulo |  | GESTION DE RESIDUOS | [6 empty] | 1 | 639.16 | 639.16
E02TT020 | Partida | m3 | TRANSP.VERTED.<20km.CARGA MAN. | [6 empty] | 4 | 159.79 | 639.16
Transporte de escombros al vertedero, a una distancia menor de 20 km., considerando ida y vuelta, con camión bañera basculante cargado a mano (considerando 2 peones) y canon de vertedero y con p.p. de medios auxiliares, considerando también la carga.
O01OA070 | Mano de obra | h. | Peón ordinario | [6 empty] | 1.5 | 21.57 | 32.36
M07CB030 | Maquinaria | h. | Camión basculante 6x4 20 t. | [6 empty] | 1 | 96.93 | 96.93
M07N060 | Maquinaria | m3 | Canon de desbroce a vertedero | [6 empty] | 1 | 0.5 | 0.5
|  |  |  | CONTENEDORES | 4 | 0 | 0 | 0 | 4
[9 empty] | E02TT020 | 4 | 159.79 | 639.16
[9 empty] | 12 | 1 | 639.16 | 639.16
13 | Capítulo |  | CALEFACCION Y AIRE ACONDICIONADO | [6 empty] | 1 | 3496.32 | 3496.32
E23EAB030 | Partida | ud | ACOND. VENTANA 4.407 Fr/h | [6 empty] | 3 | 1000 | 3000
Aparato de aire acondicionado de 4.407 Fr/h sobre ventana de cualquier tipo de carpintería, i/modificación de ésta, corte de cristales, sellado de juntas, instalación, conexión del drenaje y conexión a la red, s/NTE-ICI-12.
O01OB170 | Mano de obra | h. | Oficial 1ª fontanero calefactor | [6 empty] | 4 | 68.82 | 275.28
P21IV030 | Material | ud | Acondicionador ventana 4.407Fr/h | [6 empty] | 1 | 832.72 | 832.72
%AP0500 | Otros | % | Accesorios, pruebas, etc. | [6 empty] | 11.08 | 5 | 55.4
[9 empty] | E23EAB030 | 3 | 1000 | 3000
E22SEL020 | Partida | ud | ELEM.ALUMI.INY.h=60 142 kcal/h | [6 empty] | 24 | 20.68 | 496.32
Elemento de aluminio inyectado acoplables entre sí de dimensiones h=57 cm., a=8 cm., g=10 cm., potencia 142 kcal/h., probado a 9 bar de presión, acabado en doble capa, una de imprimación y la segunda de polvo epoxi color blanco-marfil, equipado de p.p. llave monogiro de 3/8", tapones, detentores y purgador, así como p.p. de accesorios de montaje: reducciones, juntas, soportes y pintura para retoques.
O01OB170 | Mano de obra | h. | Oficial 1ª fontanero calefactor | [6 empty] | 0.1 | 68.82 | 6.88
O01OB180 | Mano de obra | h. | Oficial 2ª fontanero calefactor | [6 empty] | 0.1 | 15.79 | 1.58
P20MA020 | Material | ud | Elemento de aluminio 142,6kcal/h | [6 empty] | 1 | 10.82 | 10.82
P20MW061 | Material | ud | Tapón 1 1/4" | [6 empty] | 0.2 | 0.74 | 0.15
P20MW010 | Material | ud | Llave monogiro 3/8" | [6 empty] | 0.1 | 4.85 | 0.49
P20MW020 | Material | ud | Purgador automático | [6 empty] | 0.1 | 0.49 | 0.05
P20MW030 | Material | ud | Soporte radiador panel | [6 empty] | 0.5 | 0.54 | 0.27
P20MW050 | Material | ud | Detentor 3/8" recto | [6 empty] | 0.1 | 4.41 | 0.44
[9 empty] | E22SEL020 | 24 | 20.68 | 496.32
[9 empty] | 13 | 1 | 3496.32 | 3496.32
[9 empty] | TRAFALGAR | 1 | 48466.92 | 48466.92