## Hoja1
REFORMA Y ACONDICIONAMIENTO CASA RURAL - POLA DE LENA (ASTURIAS)
Presupuesto
Código | Nat | Ud | Resumen | Comentario | N | Longitud | Anchura | Altura | Parcial | CanPres | PrPres | ImpPres
1 | Capítulo |  | DEMOLICIONES | [6 empty] | 1 | 7072.21 | 7072.21
1.01 | Partida | ud | DESMONTAJE CARP. INTERIOR | [6 empty] | 1 | 180 | 180
Desmontaje de puertas de carpintería interior, carga sobre camión y transporte a vertedero.
1.02 | Partida | ud | DESMONTAJE CARP. EXTERIOR | [6 empty] | 1 | 240 | 240
Desmontaje de carpintería exterior, carga sobre camión y transporte a vertedero.
1.03 | Partida | ud | DESMONTAJE APARTOS SANITARIOS | [6 empty] | 1 | 450 | 450
Desmontaje de aparatos sanitarios, carga sobre camión y transporte a vertedero.
1.04 | Partida | ud | DESMONTAJE FONTANER. | [6 empty] | 1 | 380 | 380
Desmontaje de red de fontanería, carga sobre camión y transporte a vertedero.
1.05 | Partida | ud | DESMONTAJE COCINA | [6 empty] | 1 | 250 | 250
Desmontaje de aparatos y muebles de cocina, carga sobre camión y transporte a vertedero.
1.06 | Partida | ud | DESMONTAJE INST. ELECT. | [6 empty] | 1 | 480 | 480
Desmontaje de instalación eléctrica, carga sobre camión y transporte a vertedero.
1.07 | Partida | m2 | DEMOLICION SOLADOS Y ALIC. | [6 empty] | 288.26 | 5.8 | 1671.91
Demolición de solados y alicatados, carga sobre camión y transporte a vertedero.
|  |  |  | Solados | 1 | 239.76 | 0 | 0 | 239.76
|  |  |  | Alicatados | 1 | 48.5 | 0 | 0 | 48.5
[9 empty] | 1.07 | 288.26 | 5.8 | 1671.91
1.08 | Partida | m2 | DEMOLICION TABIQUES | [6 empty] | 140 | 9.7 | 1358
Demolición de tabiquerías, carga sobre camión y transporte a vertedero.
1.09 | Partida | m2 | DEMOLICION FORJADO | [6 empty] | 73.92 | 18.7 | 1382.3
Demolición de forjado a mano, carga sobre camión y transporte a vertedero.
1.10 | Partida | ud | DEMOLICION ESCAL/BARANDILLA | [6 empty] | 1 | 680 | 680
Demolición de escalera y barandillas, carga sobre camión y transporte a vertedero.
[9 empty] | 1 | 1 | 7072.21 | 7072.21
2 | Capítulo |  | EXCAVACIONES Y SANEAMIENTO | [6 empty] | 1 | 2475.27 | 2475.27
2.01 | Partida | m2 | ROTURA SOLERA | [6 empty] | 27.88 | 15 | 418.2
Rotura de solera para ejecución de zapatas, red de saneamiento y drenaje, con carga de escombro y transporte a vertedero.
|  |  |  | Zapatas | 2 | 1.2 | 1.2 | 0 | 2.88
|  |  |  | Saneamiento | 1 | 11 | 0.5 | 0 | 5.5
[5 empty] | 1 | 7 | 0.5 | 0 | 3.5
|  |  |  | Drenaje | 1 | 12 | 0.8 | 0 | 9.6
[5 empty] | 1 | 8 | 0.8 | 0 | 6.4
[9 empty] | 2.01 | 27.88 | 15 | 418.2
2.02 | Partida | m3 | EXCAV. A MANO | [6 empty] | 29.328 | 21 | 615.89
Excavación a mano con carga de tierras sobre camión y transporte a vertedero.
[5 empty] | 2 | 1.2 | 1.2 | 0.6 | 1.728
[5 empty] | 1 | 11 | 0.5 | 0.4 | 2.2
[5 empty] | 1 | 7 | 0.5 | 0.4 | 1.4
[5 empty] | 1 | 12 | 0.8 | 1.5 | 14.4
[5 empty] | 1 | 8 | 0.8 | 1.5 | 9.6
[9 empty] | 2.02 | 29.328 | 21 | 615.89
E03ALP020 | Partida | ud | ARQUETA LADRILLO DE PASO 51x51x65 cm | [6 empty] | 3 | 97.74 | 293.22
Arqueta enterrada no registrable, de 51x51x65 cm. de medidas interiores, construida con fábrica de ladrillo perforado tosco de 1/2 pie de espesor, recibido con mortero de cemento, colocado sobre solera de hormigón en masa HM-20/P/40/I, enfoscada y bruñida por el interior con mortero de cemento, y cerrada superiormente con un tablero de rasillones machihembrados y losa de hormigón HM-20/P/20/I ligeramente armada con mallazo, terminada y sellada con mortero de cemento y con p.p. de medios auxiliares, sin incluir la excavación, ni el relleno perimetral posterior.
O01OA030 | Mano de obra | h. | Oficial primera | [6 empty] | 1.7 | 27.44 | 46.65
O01OA060 | Mano de obra | h. | Peón especializado | [6 empty] | 0.85 | 23.94 | 20.35
P01HM020 | Material | m3 | Hormigón HM-20/P/40/I central | [6 empty] | 0.058 | 127.01 | 7.37
P01LT020 | Material | mud | Ladrillo perfora. tosco 25x12x7 | [6 empty] | 0.07 | 109.05 | 7.63
P01MC040 | Material | m3 | Mortero cem. gris II/B-M 32,5 1:6 M-40 | [6 empty] | 0.035 | 85.27 | 2.98
P01MC010 | Material | m3 | Mortero cem. gris II/B-M 32,5 M-100 | [6 empty] | 0.025 | 96.13 | 2.4
P01LG140 | Material | ud | Rasillón cerámico m-h 80x25x3,5 | [6 empty] | 2.5 | 1.48 | 3.7
P03AM070 | Material | m2 | Malla 15x30x5 -1,424 kg/m2 | [6 empty] | 0.57 | 1.44 | 0.82
P01HM010 | Material | m3 | Hormigón HM-20/P/20/I central | [6 empty] | 0.035 | 166.95 | 5.84
[9 empty] | E03ALP020 | 3 | 97.74 | 293.22
E03OEP460 | Partida | m. | TUBO PVC CORR. J.ELÁS.SN6 C.TEJA 160mm | [6 empty] | 18 | 28.32 | 509.76
Colector de saneamiento enterrado de PVC de pared corrugada doble color teja y rigidez 6 kN/m2; con un diámetro 160 mm. y con unión por junta elástica. Colocado en zanja, sobre una cama de arena de río de 10 cm. debidamente compactada y nivelada, relleno lateralmente y superiormente hasta 10 cm. por encima de la generatriz con la misma arena; compactando ésta hasta los riñones. Con p.p. de medios auxiliares y sin incluir la excavación ni el tapado posterior de las zanjas.
O01OA030 | Mano de obra | h. | Oficial primera | [6 empty] | 0.1 | 27.44 | 2.74
O01OA060 | Mano de obra | h. | Peón especializado | [6 empty] | 0.1 | 23.94 | 2.39
P01AA020 | Material | m3 | Arena de río 0/6 mm. | [6 empty] | 0.232 | 28.48 | 6.61
P02CBM080 | Material | ud | Mang.unión PVC corrug-corrug D=150 | [6 empty] | 0.16 | 29.82 | 4.77
P02CVW010 | Material | kg | Lubricante tubos PVC j.elástica | [6 empty] | 0.003 | 12.29 | 0.04
P02TVC015 | Material | m. | Tub.PVC corrug.doble j.elást SN6 D=160mm | [6 empty] | 1 | 11.77 | 11.77
[5 empty] | 1 | 18 | 0 | 0 | 18
[9 empty] | E03OEP460 | 18 | 28.32 | 509.76
E03ODC040 | Partida | m. | TUBO DREN.PVC CORR.SIMPLE SN2 D=100 mm | [6 empty] | 20 | 31.91 | 638.2
Tubería de drenaje enterrada de PVC corrugado simple circular ranurado de diámetro nominal 100 mm. y rigidez esférica SN2 kN/m2 (con manguito incorporado). Colocada sobre cama de arena de río de 10 cm. de espesor, revestida con geotextil de 125 g/m2 y rellena con grava filtrante 25 cm. por encima del tubo con cierre de doble solapa del paquete filtrante (realizado con el propio geotextil). Con p.p. de medios auxiliares, sin incluir la excavación de la zanja ni el tapado posterior de la misma por encima de la grava.
O01OA030 | Mano de obra | h. | Oficial primera | [6 empty] | 0.17 | 27.44 | 4.66
O01OA060 | Mano de obra | h. | Peón especializado | [6 empty] | 0.35 | 23.94 | 8.38
P01AA020 | Material | m3 | Arena de río 0/6 mm. | [6 empty] | 0.07 | 28.48 | 1.99
P01AG130 | Material | m3 | Grava 40/80 mm. | [6 empty] | 0.202 | 43.6 | 8.81
P02RVC040 | Material | m. | Tub.dren. PVC corr.simple SN2 D=100mm | [6 empty] | 1 | 3.65 | 3.65
P06BG320 | Material | m2 | Fieltro geotextil 125 g/m2 | [6 empty] | 2.2 | 2.01 | 4.42
[5 empty] | 1 | 20 | 0 | 0 | 20
[9 empty] | E03ODC040 | 20 | 31.91 | 638.2
[9 empty] | 2 | 1 | 2475.27 | 2475.27
3 | Capítulo |  | CIMENTACION Y ESTRUCTURA | [6 empty] | 1 | 394.4 | 394.4
E04CA100 | Partida | m3 | H.ARM. HA-25/P/20/I V.BOMBA | [6 empty] | 1.728 | 0 | 0
Hormigón armado HA-25 N/mm2., consistencia plástica, Tmáx.20 mm., para ambiente normal, elaborado en central en relleno de zapatas y zanjas de cimentación, incluso armadura (40 kg./m3.), por medio de camión-bomba, vibrado y colocado. Según normas NTE-CSZ y EHE.
E04CM140 | Partida | m3 | HORM. HA-25/P/20/I CIM. V. BOMBA | [6 empty] | 0 | 202.16 | 0
Hormigón en masa HA-25 N/mm2., consistencia plástica, Tmáx.20 mm., para ambiente normal. elaborado en central en relleno de zapatas y zanjas de cimentación, incluso vertido por medio de camión-bomba, vibrado y colocado. Según normas NTE y EHE.
O01OA070 | Mano de obra | h. | Peón ordinario | [6 empty] | 0.2 | 23.76 | 4.75
E04CM050 | Partida | m3 | HORM. HA-25/P/20/I V. MANUAL | [6 empty] | 1 | 173.02 | 173.02
Hormigón en masa HA-25/P/20/I, elaborado en central en relleno de zapatas y zanjas de cimentación, incluso encamillado de pilares y muros, vertido por medios manuales, vibrado y colocación. Según normas NTE-CSZ y EHE.
O01OA030 | Mano de obra | h. | Oficial primera | [6 empty] | 0.36 | 27.44 | 9.88
O01OA070 | Mano de obra | h. | Peón ordinario | [6 empty] | 0.36 | 23.76 | 8.55
M11HV120 | Maquinaria | h. | Aguja eléct.c/convertid.gasolina D=79mm. | [6 empty] | 0.36 | 7.27 | 2.62
P01HA010 | Material | m3 | Hormigón HA-25/P/20/I central | [6 empty] | 1.15 | 132.15 | 151.97
[9 empty] | E04CM050 | 1 | 173.02 | 173.02
P01HB021 | Material | m3 | Bomb.hgón. 56a75 m3, pluma 36m | [6 empty] | 1 | 22.55 | 22.55
P01HB090 | Material | h. | Desplazamiento bomba | [6 empty] | 0.01 | 183.51 | 1.84
[9 empty] | E04CM140 | 0 | 202.16 | 0
E04AB020 | Partida | kg | ACERO CORRUGADO B 500 S | [6 empty] | 0 | 1.51 | 0
Acero corrugado B 500 S, cortado, doblado, armado y colocado en obra, incluso p.p. de despuntes. Según EHE.
O01OB030 | Mano de obra | h. | Oficial 1ª ferralla | [6 empty] | 0.013 | 27.53 | 0.36
O01OB040 | Mano de obra | h. | Ayudante ferralla | [6 empty] | 0.013 | 25.79 | 0.34
P03AC200 | Material | kg | Acero corrugado B 500 S | [6 empty] | 1.1 | 0.73 | 0.8
P03AA020 | Material | kg | Alambre atar 1,30 mm. | [6 empty] | 0.006 | 1.74 | 0.01
[9 empty] | E04AB020 | 0 | 1.51 | 0
[5 empty] | 2 | 1.2 | 1.2 | 0.6 | 1.728
[9 empty] | E04CA100 | 1.728 | 0 | 0
E05AA010 | Partida | kg | ACERO S-275 JR EN ESTRUCT.SOLDAD | [6 empty] | 2800 | 0 | 0
Acero laminado S-275 JR, en perfiles laminados en caliente para vigas, pilares, zunchos y correas, mediante uniones soldadas; i/p.p. de soldaduras, cortes, piezas especiales, despuntes y dos manos de imprimación con pintura de minio de plomo, montado y colocado, según NTE-EAS/EAV y normas NBE-MV.
O01OB130 | Mano de obra | h. | Oficial 1ª cerrajero | [6 empty] | 0 | 26.8 | 0
O01OB140 | Mano de obra | h. | Ayudante cerrajero | [6 empty] | 0 | 25.22 | 0
P03AL005 | Material | kg | Acero laminado A-42b | [6 empty] | 0 | 2.4 | 0
P25OU080 | Material | l. | Minio electrolitico | [6 empty] | 0 | 21.64 | 0
P01DW090 | Material | ud | Pequeño material | [6 empty] | 0 | 1.62 | 0
[5 empty] | 1 | 2800 | 0 | 0 | 2800
[9 empty] | E05AA010 | 2800 | 0 | 0
E05HFA010 | Partida | m2 | FORJA.VIG.AUT. 22+5, B-70 | [6 empty] | 75 | 0 | 0
Forjado 22+5 cm. formado a base de viguetas de hormigón pretensadas autorresistentes, separadas 70 cm. entre ejes, bovedilla ceramica de 70x25x22 cm. y capa de compresión de 5 cm., de hormigón HA-25/P/20/I, de central, i/armadura (1,80 kg/m2), terminado. (Carga total 700 kg/m2). Según normas NTE, EHE y EFHE.
O01OB010 | Mano de obra | h. | Oficial 1ª encofrador | [6 empty] | 0 | 29.7 | 0
O01OB020 | Mano de obra | h. | Ayudante encofrador | [6 empty] | 0 | 27.86 | 0
P03VA030 | Material | m. | Vigue.D/T pret.18cm.5,1/5,9m(27,5kg/m) | [6 empty] | 0 | 10.17 | 0
P03BC090 | Material | ud | Bovedilla cerámica 70x25x22 | [6 empty] | 0 | 2.29 | 0
P01HA010 | Material | m3 | Hormigón HA-25/P/20/I central | [6 empty] | 0 | 132.15 | 0
E04AB020 | Partida | kg | ACERO CORRUGADO B 500 S | [6 empty] | 0 | 1.51 | 0
Acero corrugado B 500 S, cortado, doblado, armado y colocado en obra, incluso p.p. de despuntes. Según EHE.
O01OB030 | Mano de obra | h. | Oficial 1ª ferralla | [6 empty] | 0.013 | 27.53 | 0.36
O01OB040 | Mano de obra | h. | Ayudante ferralla | [6 empty] | 0.013 | 25.79 | 0.34
P03AC200 | Material | kg | Acero corrugado B 500 S | [6 empty] | 1.1 | 0.73 | 0.8
P03AA020 | Material | kg | Alambre atar 1,30 mm. | [6 empty] | 0.006 | 1.74 | 0.01
[9 empty] | E04AB020 | 0 | 1.51 | 0
E05HFE010 | Partida | m2 | ENCOF. MADERA EN FORJADOS | [6 empty] | 0 | 6.42 | 0
Encofrado y desencofrado continuo con puntales y sopandas en forjados de viguetas y bovedillas, hasta 3,5 m. de altura, con madera suelta. Según normas NTE-EME.
O01OB010 | Mano de obra | h. | Oficial 1ª encofrador | [6 empty] | 0.055 | 29.7 | 1.63
O01OB020 | Mano de obra | h. | Ayudante encofrador | [6 empty] | 0.055 | 27.86 | 1.53
P01EM290 | Material | m3 | Madera pino encofrar 26 mm. | [6 empty] | 0.007 | 419.42 | 2.94
P01UC030 | Material | kg | Puntas 20x100 | [6 empty] | 0.05 | 1.96 | 0.1
P03AA020 | Material | kg | Alambre atar 1,30 mm. | [6 empty] | 0.04 | 1.74 | 0.07
M13CP100 | Maquinaria | ud | Puntal telesc. normal 1,75-3,10 | [6 empty] | 0.005 | 29.92 | 0.15
[9 empty] | E05HFE010 | 0 | 6.42 | 0
[5 empty] | 1 | 75 | 0 | 0 | 75
[9 empty] | E05HFA010 | 75 | 0 | 0
3.04 | Partida | m2 | ZANCAS ESCALERA | [6 empty] | 5.8 | 68 | 394.4
Formación de zancas de escalera con perfilería metálica, rasillon, mallazo y hormigón.
[5 empty] | 2 | 2.7 | 1 | 0 | 5.4
[5 empty] | 1 | 0.4 | 1 | 0 | 0.4
[9 empty] | 3.04 | 5.8 | 68 | 394.4
[9 empty] | 3 | 1 | 394.4 | 394.4
4 | Capítulo |  | ALBAÑILERIA | [6 empty] | 1 | 10851.28 | 10851.28
E10IAL047 | Partida | m2 | IMPERM.BICAPA AUTOPROT.GA-2 | [6 empty] | 31 | 44.95 | 1393.45
Impermeabilización bicapa autoprotegida constituida por: Imprimación asfáltica tipo Pibial, lámina asfáltica de oxiasfalto, Plasfal FP 4 kg tipo (LO-40-FV) totalmente adherida al soporte con soplete, lámina asfáltica de betún plastomérico Morterplas FPV 4 kg mineral tipo (LBM-40/G-FP), totalmente adherida a la anterior con soplete, sin coincidir solapes. Cumple la norma UNE 104-402/96, según membrada GA-2. NBE-QB-90.
O01OA030 | Mano de obra | h. | Oficial primera | [6 empty] | 0.2 | 27.44 | 5.49
O01OA050 | Mano de obra | h. | Ayudante | [6 empty] | 0.2 | 24.91 | 4.98
P06BI035 | Material | kg | Imprimación asfáltica Pibial | [6 empty] | 0.3 | 5.87 | 1.76
P06BL211 | Material | m2 | Lám. Plasfal FP 4kg | [6 empty] | 1.1 | 12.01 | 13.21
P06BS610 | Material | m2 | Lám. Morterplas FPV 4 kg mi. gris | [6 empty] | 1.1 | 17.74 | 19.51
[5 empty] | 1 | 10.8 | 1.5 | 0 | 16.2
[5 empty] | 2 | 7.4 | 1 | 0 | 14.8
[9 empty] | E10IAL047 | 31 | 44.95 | 1393.45
E04SA010 | Partida | m2 | SOLER.HA-25, 10cm.ARMA.#15x15x5 | [6 empty] | 40.8 | 0 | 0
Solera de hormigón de 10 cm. de espesor, realizada con hormigón HA-25 N/mm2., Tmáx.20 mm., elaborado en obra, i/vertido, colocación y armado con mallazo 15x15x5, p.p. de juntas, aserrado de las mismas y fratasado. Según NTE-RSS y EHE.
E04SE090 | Partida | m3 | HORMIGÓN HA-25/P/20/I EN SOLERA | [6 empty] | 0 | 169.48 | 0
Hormigón para armar HA-25/P/20/I, elaborado en central en solera, incluso vertido, compactado según EHE, p.p. de vibrado, regleado y curado en soleras.
O01OA030 | Mano de obra | h. | Oficial primera | [6 empty] | 0.6 | 27.44 | 16.46
O01OA070 | Mano de obra | h. | Peón ordinario | [6 empty] | 0.6 | 23.76 | 14.26
P01HA010 | Material | m3 | Hormigón HA-25/P/20/I central | [6 empty] | 1.05 | 132.15 | 138.76
[9 empty] | E04SE090 | 0 | 169.48 | 0
E04AM020 | Partida | m2 | MALLA 15x15 cm. D=5 mm. | [6 empty] | 0 | 3.51 | 0
Malla electrosoldada con acero corrugado B 500 T de D=5 mm. en cuadrícula 15x15 cm., colocado en obra, i/p.p. de alambre de atar. Según EHE.
O01OB030 | Mano de obra | h. | Oficial 1ª ferralla | [6 empty] | 0.005 | 27.53 | 0.14
O01OB040 | Mano de obra | h. | Ayudante ferralla | [6 empty] | 0.005 | 25.79 | 0.13
P03AM020 | Material | m2 | Malla 15x15x5 -1,938 kg/m2 | [6 empty] | 1.25 | 2.59 | 3.24
[9 empty] | E04AM020 | 0 | 3.51 | 0
|  |  |  | Reposición acerados | 2 | 8.4 | 1 | 0 | 16.8
[5 empty] | 2 | 12 | 1 | 0 | 24
[9 empty] | E04SA010 | 40.8 | 0 | 0
E07WP010 | Partida | m. | FORMACIÓN PELDAÑO LADRIL.H/D | [6 empty] | 16 | 24.02 | 384.32
Formación de peldaños de escalera con ladrillo hueco doble de 25x12x8 cm. recibido con mortero de cemento CEM II/B-P 32,5 N y arena de río 1/6, i/replanteo y limpieza, medido en su longitud.
O01OA030 | Mano de obra | h. | Oficial primera | [6 empty] | 0.4 | 27.44 | 10.98
O01OA050 | Mano de obra | h. | Ayudante | [6 empty] | 0.4 | 24.91 | 9.96
P01LH020 | Material | mud | Ladrillo h. doble 25x12x8 | [6 empty] | 0.018 | 114.45 | 2.06
A02A080 | Material | m3 | MORTERO CEMENTO 1/6 M-40 | [6 empty] | 0.01 | 100.55 | 1.01
Mortero de cemento CEM II/B-P 32,5 N y arena de río de dosificación 1/6 (M-40), confeccionado con hormigonera de 250 l., s/RC-03.
O01OA070 | Mano de obra | h. | Peón ordinario | [6 empty] | 1.7 | 23.76 | 40.39
P01CC020 | Material | t. | Cemento CEM II/B-P 32,5 N sacos | [6 empty] | 0.25 | 110.91 | 27.73
P01AA020 | Material | m3 | Arena de río 0/6 mm. | [6 empty] | 1.1 | 28.48 | 31.33
P01DW050 | Material | m3 | Agua | [6 empty] | 0.255 | 0.8 | 0.2
M03HH020 | Maquinaria | h. | Hormigonera 200 l. gasolina | [6 empty] | 0.4 | 2.24 | 0.9
[9 empty] | A02A080 | 0.01 | 100.55 | 1.01
P01DW050 | Material | m3 | Agua | [6 empty] | 0.008 | 0.8 | 0.01
[5 empty] | 16 | 1 | 0 | 0 | 16
[9 empty] | E07WP010 | 16 | 24.02 | 384.32
E07TBL080 | Partida | m2 | TABICÓN RASILLÓN 50x20x7 DIVISI. | [6 empty] | 127.98 | 0 | 0
Tabicón de rasillón de 50x20x7 cm. en divisiones, recibido con mortero de cemento CEM II/B-P 32,5 N y arena de río 1/6, i/p.p de replanteo, aplomado y recibido de cercos, roturas, humedecido de las piezas, limpieza y medios auxiliares, s/NTE-PTL y NBE-FL-90, medido sin deducir huecos.
O01OA030 | Mano de obra | h. | Oficial primera | [6 empty] | 0 | 27.44 | 0
O01OA070 | Mano de obra | h. | Peón ordinario | [6 empty] | 0 | 23.76 | 0
P01LG110 | Material | ud | Rasillón cer. h.doble 50x20x7 | [6 empty] | 0 | 0.47 | 0
A02A080 | Material | m3 | MORTERO CEMENTO 1/6 M-40 | [6 empty] | 0 | 100.55 | 0
Mortero de cemento CEM II/B-P 32,5 N y arena de río de dosificación 1/6 (M-40), confeccionado con hormigonera de 250 l., s/RC-03.
O01OA070 | Mano de obra | h. | Peón ordinario | [6 empty] | 1.7 | 23.76 | 40.39
P01CC020 | Material | t. | Cemento CEM II/B-P 32,5 N sacos | [6 empty] | 0.25 | 110.91 | 27.73
P01AA020 | Material | m3 | Arena de río 0/6 mm. | [6 empty] | 1.1 | 28.48 | 31.33
P01DW050 | Material | m3 | Agua | [6 empty] | 0.255 | 0.8 | 0.2
M03HH020 | Maquinaria | h. | Hormigonera 200 l. gasolina | [6 empty] | 0.4 | 2.24 | 0.9
[9 empty] | A02A080 | 0 | 100.55 | 0
|  |  |  | P. Baja | 2 | 7.4 | 0 | 2.6 | 38.48
[5 empty] | 2 | 0.6 | 0 | 2.6 | 3.12
[5 empty] | 2 | 4.2 | 0 | 2.6 | 21.84
[5 empty] | 1 | 1.7 | 0 | 2.6 | 4.42
[5 empty] | 1 | 1 | 0 | 2.6 | 2.6
[5 empty] | 2 | 1.3 | 0 | 2.6 | 6.76
[5 empty] | 1 | 2.7 | 0 | 2.6 | 7.02
|  |  |  | P. 1ª | 3 | 3.8 | 0 | 1.7 | 19.38
[5 empty] | 2 | 0.6 | 0 | 2.3 | 2.76
[5 empty] | 2 | 10.8 | 0 | 1 | 21.6
[9 empty] | E07TBL080 | 127.98 | 0 | 0
E07LP010 | Partida | m2 | FÁB.LADR PERF.REV.7cm 1/2 p | [6 empty] | 18.63 | 0 | 0
Fábrica de ladrillo perforado de 25x12x7 cm. de 1/2 pie de espesor, recibido con mortero de cemento CEM II/B-P 32,5 N y arena de río 1/6, para revestir, i/replanteo, nivelación y aplomado, p.p. de enjarjes, mermas, roturas, humedecido de las piezas, rejuntado, limpieza y medios auxiliares, s/NTE-FFL y NBE-FL-90, medida sin deducir huecos.
O01OA030 | Mano de obra | h. | Oficial primera | [6 empty] | 0 | 27.44 | 0
O01OA070 | Mano de obra | h. | Peón ordinario | [6 empty] | 0 | 23.76 | 0
P01LT020 | Material | mud | Ladrillo perfora. tosco 25x12x7 | [6 empty] | 0 | 109.05 | 0
A02A080 | Material | m3 | MORTERO CEMENTO 1/6 M-40 | [6 empty] | 0 | 100.55 | 0
Mortero de cemento CEM II/B-P 32,5 N y arena de río de dosificación 1/6 (M-40), confeccionado con hormigonera de 250 l., s/RC-03.
O01OA070 | Mano de obra | h. | Peón ordinario | [6 empty] | 1.7 | 23.76 | 40.39
P01CC020 | Material | t. | Cemento CEM II/B-P 32,5 N sacos | [6 empty] | 0.25 | 110.91 | 27.73
P01AA020 | Material | m3 | Arena de río 0/6 mm. | [6 empty] | 1.1 | 28.48 | 31.33
P01DW050 | Material | m3 | Agua | [6 empty] | 0.255 | 0.8 | 0.2
M03HH020 | Maquinaria | h. | Hormigonera 200 l. gasolina | [6 empty] | 0.4 | 2.24 | 0.9
[9 empty] | A02A080 | 0 | 100.55 | 0
|  |  |  | Escalera | 2 | 2.7 | 0 | 2.6 | 14.04
[5 empty] | 1 | 2.7 | 0 | 1.7 | 4.59
[9 empty] | E07LP010 | 18.63 | 0 | 0
E08PEM010 | Partida | m2 | GUARNECIDO MAESTREADO Y ENLUCIDO | [6 empty] | 248.62 | 26.44 | 6573.51
Guarnecido maestreado con yeso negro y enlucido con yeso blanco en paramentos verticales y horizontales de 15 mm. de espesor, con maestras cada 1,50 m. incluso formación de rincones, guarniciones de huecos, remates con pavimento, p.p. de guardavivos de plástico y metal y colocación de andamios, s/NTE-RPG, medido deduciendo huecos superiores a 2 m2.
O01OB110 | Mano de obra | h. | Oficial yesero o escayolista | [6 empty] | 0.6 | 38.13 | 22.88
O01OA070 | Mano de obra | h. | Peón ordinario | [6 empty] | 0.05 | 23.76 | 1.19
A01A030 | Material | m3 | PASTA DE YESO NEGRO | [6 empty] | 0.012 | 136.29 | 1.64
Pasta de yeso negro amasado manualmente s/RY-85.
O01OA070 | Mano de obra | h. | Peón ordinario | [6 empty] | 2.5 | 23.76 | 59.4
P01CY010 | Material | t. | Yeso negro en sacos | [6 empty] | 0.85 | 89.89 | 76.41
P01DW050 | Material | m3 | Agua | [6 empty] | 0.6 | 0.8 | 0.48
[9 empty] | A01A030 | 0.012 | 136.29 | 1.64
A01A040 | Material | m3 | PASTA DE YESO BLANCO | [6 empty] | 0.003 | 192.66 | 0.58
Pasta de yeso blanco amasado manualmente, s/RY-85.
O01OA070 | Mano de obra | h. | Peón ordinario | [6 empty] | 2.5 | 23.76 | 59.4
P01CY030 | Material | t. | Yeso blanco en sacos | [6 empty] | 0.81 | 163.88 | 132.74
P01DW050 | Material | m3 | Agua | [6 empty] | 0.65 | 0.8 | 0.52
[9 empty] | A01A040 | 0.003 | 192.66 | 0.58
P04RW060 | Material | m. | Guardavivos plástico y metal | [6 empty] | 0.215 | 0.68 | 0.15
|  |  |  | VERTICALES: Igual Ud. 4.04 | 2 | 0 | 0 | 0 | 255.96 | =4 E07TBL080
|  |  |  | Adescontar alicatados | -1 | 0 | 0 | 0 | -135.6 | =5 E12AC010
|  |  |  | HORIZONTALES: Igual Ud. 5.02 | 1 | 0 | 0 | 0 | 128.26 | =5 E11EXG051
[9 empty] | E08PEM010 | 248.62 | 26.44 | 6573.51
E22WC010 | Partida | ud | CHIMENEA FRANCESA IN SITU | [6 empty] | 1 | 0 | 0
Chimenea francesa construida in situ a base de ladrillo refractario de 24x12x4 cm., cámara de humos, cortafuegos de chapa de acero regulable, conducto de humos hasta forjado, incluso tabicado, posterior recibido con mortero de cemento y arena de río 1/8, guarnecido de yeso negro y enlucido de yeso blanco.
O01OA030 | Mano de obra | h. | Oficial primera | [6 empty] | 0 | 27.44 | 0
O01OA050 | Mano de obra | h. | Ayudante | [6 empty] | 0 | 24.91 | 0
P01LE170 | Material | mud | Ladrillo refractario 24x12x4 | [6 empty] | 0 | 1513.16 | 0
P01LH020 | Material | mud | Ladrillo h. doble 25x12x8 | [6 empty] | 0 | 114.45 | 0
P01LH010 | Material | mud | Ladrillo h. sencillo 24x12x4 | [6 empty] | 0 | 291.83 | 0
A02A090 | Material | m3 | MORTERO CEMENTO 1/8 M-20 | [6 empty] | 0 | 95.03 | 0
Mortero de cemento CEM II/B-P 32,5 N y arena de río de dosificación 1/8 (M-20), confeccionado con hormigonera de 250 l., s/RC-03.
O01OA070 | Mano de obra | h. | Peón ordinario | [6 empty] | 1.7 | 23.76 | 40.39
P01CC020 | Material | t. | Cemento CEM II/B-P 32,5 N sacos | [6 empty] | 0.19 | 110.91 | 21.07
P01AA020 | Material | m3 | Arena de río 0/6 mm. | [6 empty] | 1.14 | 28.48 | 32.47
P01DW050 | Material | m3 | Agua | [6 empty] | 0.25 | 0.8 | 0.2
M03HH020 | Maquinaria | h. | Hormigonera 200 l. gasolina | [6 empty] | 0.4 | 2.24 | 0.9
[9 empty] | A02A090 | 0 | 95.03 | 0
P01CY010 | Material | t. | Yeso negro en sacos | [6 empty] | 0 | 89.89 | 0
P01CY030 | Material | t. | Yeso blanco en sacos | [6 empty] | 0 | 163.88 | 0
P20HH060 | Material | ud | Cortafuegos de chapa de acero | [6 empty] | 0 | 136.86 | 0
[9 empty] | E22WC010 | 1 | 0 | 0
4.08 | Partida | ud | REP/REPASO CUB | [6 empty] | 1 | 2500 | 2500
Reparación y repaso a la cubierta existente.
[9 empty] | 4 | 1 | 10851.28 | 10851.28
5 | Capítulo |  | SOLADOS, ALICATADOS Y REVESTIMIENTOS | [6 empty] | 1 | 0 | 0
E12AC010 | Partida | m2 | ALIC.AZULEJO BLANCO 15x15 cm 1ª | [6 empty] | 135.6 | 0 | 0
Alicatado con azulejo blanco 15x15 cm. (BIII s/n EN 159), recibido con mortero de cemento CEM II/A-P 32,5 R y arena de miga 1/6, i/p.p. de cortes, ingletes, piezas especiales, rejuntado con lechada de cemento blanco BL-V 22,5 y limpieza, s/NTE-RPA-3, medido sin deducir huecos.
O01OB090 | Mano de obra | h. | Oficial solador, alicatador | [6 empty] | 0 | 26.8 | 0
O01OA070 | Mano de obra | h. | Peón ordinario | [6 empty] | 0 | 23.76 | 0
P09ABC010 | Material | m2 | Azulejo blanco 15x15 cm. 1ª | [6 empty] | 0 | 11.23 | 0
A02A140 | Material | m3 | MORTERO CEMENTO 1/6 M-40 C/A.MIGA | [6 empty] | 0 | 91.31 | 0
Mortero de cemento CEM II/B-P 32,5 N y arena de miga de dosificación 1/6 (M-40), confeccionado con hormigonera de 250 l., s/RC-03.
O01OA070 | Mano de obra | h. | Peón ordinario | [6 empty] | 1.7 | 23.76 | 40.39
P01CC020 | Material | t. | Cemento CEM II/B-P 32,5 N sacos | [6 empty] | 0.25 | 110.91 | 27.73
P01AA060 | Material | m3 | Arena de miga cribada | [6 empty] | 1.1 | 20.08 | 22.09
P01DW050 | Material | m3 | Agua | [6 empty] | 0.255 | 0.8 | 0.2
M03HH020 | Maquinaria | h. | Hormigonera 200 l. gasolina | [6 empty] | 0.4 | 2.24 | 0.9
[9 empty] | A02A140 | 0 | 91.31 | 0
A01L090 | Material | m3 | LECHADA CEM. BLANCO BL 22,5 X | [6 empty] | 0 | 175.02 | 0
Lechada de cemento blanco BL 22,5 X amasado a mano, s/RC-03.
O01OA070 | Mano de obra | h. | Peón ordinario | [6 empty] | 2 | 23.76 | 47.52
P01CC120 | Material | t. | Cemento blanco BL 22,5 X sacos | [6 empty] | 0.5 | 253.56 | 126.78
P01DW050 | Material | m3 | Agua | [6 empty] | 0.9 | 0.8 | 0.72
[9 empty] | A01L090 | 0 | 175.02 | 0
[5 empty] | 4 | 2.7 | 0 | 1.85 | 19.98
[5 empty] | 2 | 1.5 | 0 | 1 | 3
[5 empty] | 2 | 1.5 | 0 | 2.7 | 8.1
[5 empty] | 2 | 4.05 | 0 | 2.6 | 21.06
[5 empty] | 4 | 1.7 | 0 | 2.6 | 17.68
[5 empty] | 2 | 0.9 | 0 | 2.6 | 4.68
[5 empty] | 2 | 4.1 | 0 | 2.6 | 21.32
[5 empty] | 2 | 2.55 | 0 | 2.6 | 13.26
[5 empty] | 4 | 1.3 | 0 | 2.6 | 13.52
[5 empty] | 2 | 1.4 | 0 | 2.6 | 7.28
[5 empty] | 2 | 1.1 | 0 | 2.6 | 5.72
[9 empty] | E12AC010 | 135.6 | 0 | 0
E11EXG051 | Partida | m2 | SOLADO GRES PORCELANICO 31x31 cm.C/ROD | [6 empty] | 128.26 | 0 | 0
Solado de baldosa de gres porcelanico de 31,x31 cm.(AI,AIIa s/n EN-121, EN-186) , recibido con adhesivo C2 s/n EN-12004 Cleintex Flexible blanco, sobre superficie lisa, p.p. de rodapié del mismo material de 7x31 cm., i/ rejuntado con mortero tapajuntas CG2 s/nEN-13888 Texjunt color y limpieza, s/NTE-RSR-2, medido en superficie realmente ejecutada.
O01OB090 | Mano de obra | h. | Oficial solador, alicatador | [6 empty] | 0 | 26.8 | 0
O01OA070 | Mano de obra | h. | Peón ordinario | [6 empty] | 0 | 23.76 | 0
P08EXG051 | Material | m2 | Baldosa g.porcelanico 31x31 | [6 empty] | 0 | 37.18 | 0
P08EPP100 | Material | m. | Rodapié gres porcelanico 7x31 | [6 empty] | 0 | 6.99 | 0
P01FA055 | Material | kg | Mortero tapajuntas CG2 Texjunt color | [6 empty] | 0 | 1.39 | 0
P01FA050 | Material | kg | Adhesivo C2 Cleintex Flexible blanco | [6 empty] | 0 | 1.6 | 0
|  |  |  | P. Baja | 1 | 13.32 | 0 | 0 | 13.32
[5 empty] | 1 | 18.67 | 0 | 0 | 18.67
[5 empty] | 1 | 11.36 | 0 | 0 | 11.36
[5 empty] | 1 | 1.8 | 0 | 0 | 1.8
[5 empty] | 1 | 2.94 | 0 | 0 | 2.94
[5 empty] | 1 | 9.82 | 0 | 0 | 9.82
[5 empty] | 1 | 11.22 | 0 | 0 | 11.22
[5 empty] | 2 | 3.4 | 0 | 0 | 6.8
|  |  |  | P. 1ª | 2 | 4.05 | 0 | 0 | 8.1
[5 empty] | 1 | 2.03 | 0 | 0 | 2.03
[5 empty] | 2 | 21.1 | 0 | 0 | 42.2
[9 empty] | E11EXG051 | 128.26 | 0 | 0
E11GP030 | Partida | m. | PELDAÑO GRANITO ROSA PORRIÑO | [6 empty] | 16 | 0 | 0
Forrado de peldaño de granito rosa porriño pulido con huella, tabica, zanquines y rodapié de 3 cm. de espesor, s/n UNE 22170, recibido con mortero de cemento CEM II/B-P 32,5 N y arena de miga 1/6, i/rejuntado con lechada de cemento CEM II/B-P 32,5 N 1/2 y limpieza, s/NTE-RSR-18, medido en su longitud.
O01OB070 | Mano de obra | h. | Oficial cantero | [6 empty] | 0 | 35.22 | 0
O01OA070 | Mano de obra | h. | Peón ordinario | [6 empty] | 0 | 23.76 | 0
P08LP040 | Material | m. | Peld.granito rosa porriño h/t | [6 empty] | 0 | 52.11 | 0
A02A140 | Material | m3 | MORTERO CEMENTO 1/6 M-40 C/A.MIGA | [6 empty] | 0 | 91.31 | 0
Mortero de cemento CEM II/B-P 32,5 N y arena de miga de dosificación 1/6 (M-40), confeccionado con hormigonera de 250 l., s/RC-03.
O01OA070 | Mano de obra | h. | Peón ordinario | [6 empty] | 1.7 | 23.76 | 40.39
P01CC020 | Material | t. | Cemento CEM II/B-P 32,5 N sacos | [6 empty] | 0.25 | 110.91 | 27.73
P01AA060 | Material | m3 | Arena de miga cribada | [6 empty] | 1.1 | 20.08 | 22.09
P01DW050 | Material | m3 | Agua | [6 empty] | 0.255 | 0.8 | 0.2
M03HH020 | Maquinaria | h. | Hormigonera 200 l. gasolina | [6 empty] | 0.4 | 2.24 | 0.9
[9 empty] | A02A140 | 0 | 91.31 | 0
P01CC020 | Material | t. | Cemento CEM II/B-P 32,5 N sacos | [6 empty] | 0 | 110.91 | 0
A01L020 | Material | m3 | LECHADA CEMENTO 1/2 CEM II/B-P 32,5 N | [6 empty] | 0 | 95.34 | 0
Lechada de cemento CEM II/B-P 32,5 N 1/2, amasada a mano, s/RC-03.
O01OA070 | Mano de obra | h. | Peón ordinario | [6 empty] | 2 | 23.76 | 47.52
P01CC020 | Material | t. | Cemento CEM II/B-P 32,5 N sacos | [6 empty] | 0.425 | 110.91 | 47.14
P01DW050 | Material | m3 | Agua | [6 empty] | 0.85 | 0.8 | 0.68
[9 empty] | A01L020 | 0 | 95.34 | 0
[5 empty] | 16 | 1 | 0 | 0 | 16
[9 empty] | E11GP030 | 16 | 0 | 0
[9 empty] | 5 | 1 | 0 | 0
6 | Capítulo |  | CARPINTERIA INTERIOR | [6 empty] | 1 | 2100 | 2100
E13EEB050 | Partida | ud | P.E. BLINDADA ROBLE C/EMBOCAD. | [6 empty] | 1 | 0 | 0
Puerta de entrada blindada normalizada, serie alta, con tablero plafonado raíz blindado (TPRBL) de castaño, barnizada, incluso precerco de pino 110x35 mm., galce o cerco visto macizo de roble 110x30 mm., embocadura exterior con rinconera de aglomerado rechapada de roble, tapajuntas lisos macizos de roble 90x15 mm. en ambas caras, bisagras de seguridad largas con rodamientos, cerradura de seguridad por tabla,3 puntos, tirador de latón pulido brillante y mirilla de latón gran angular, con plafón de latón pulido brillante, montada, incluso con p.p. de medios auxiliares.
O01OB150 | Mano de obra | h. | Oficial 1ª carpintero | [6 empty] | 0 | 28.17 | 0
O01OB160 | Mano de obra | h. | Ayudante carpintero | [6 empty] | 0 | 25.46 | 0
E13CS030 | Partida | ud | PRECERCO PINO 110x35 mm.P/1 HOJA | [6 empty] | 0 | 29.16 | 0
Precerco de pino de 110x35 mm. de escuadrilla, para puertas normalizadas de una hoja, montado, incluso p.p. de medios auxiliares.
O01OB160 | Mano de obra | h. | Ayudante carpintero | [6 empty] | 0.1 | 25.46 | 2.55
P11PP030 | Material | m. | Precerco de pino 110x45 mm. | [6 empty] | 5.3 | 5.02 | 26.61
[9 empty] | E13CS030 | 0 | 29.16 | 0
P11PM090 | Material | m. | Galce de roble macizo 110x30 mm. | [6 empty] | 0 | 11.96 | 0
P11TM090 | Material | m. | Tapajunt. LM roble 90x21 | [6 empty] | 0 | 7.26 | 0
P11ER050 | Material | ud | Puerta entrada TPR roble/castaño | [6 empty] | 0 | 381.22 | 0
P11EB060 | Material | ud | Blindaje PE 2 chap.acero 8 dec. | [6 empty] | 0 | 186.17 | 0
P11HB030 | Material | ud | Bisagra segur.larga c/rodamient. | [6 empty] | 0 | 82.13 | 0
P11HS060 | Material | ud | C.seguridad tabla dorada 3puntos | [6 empty] | 0 | 144.44 | 0
P11HT020 | Material | ud | Tirador p.entrada latón pul.bri. | [6 empty] | 0 | 5.76 | 0
P11HM020 | Material | ud | Mirilla latón super gran angular | [6 empty] | 0 | 2.92 | 0
P11KW060 | Material | m. | Rinconera agl.rech.roble 3x3cm | [6 empty] | 0 | 3 | 0
P11WA010 | Material | ud | Barn.hoja puertas blindadas | [6 empty] | 0 | 84.97 | 0
[9 empty] | E13EEB050 | 1 | 0 | 0
E13EVP120 | Partida | ud | P.PASO 2/H 1 VID.SAPELLY | [6 empty] | 1 | 0 | 0
Puerta de paso vidriera de 2 hojas (72,5 + 42,5), de un cristal, serie media, con tablero normal (VTN) de sapelly barnizadas, incluso precerco de pino 70x35 mm., galce o cerco visto de DM rechapado de sapelly 70x30 mm., tapajuntas lisos de DM rechapados de sapelly 70x10 mm. en ambas caras, y herrajes de colgar, de cierre y manivelas de latón, montada, incluso p.p. de medios auxiliares.
O01OB150 | Mano de obra | h. | Oficial 1ª carpintero | [6 empty] | 0 | 28.17 | 0
O01OB160 | Mano de obra | h. | Ayudante carpintero | [6 empty] | 0 | 25.46 | 0
E13CD010 | Partida | ud | PRECERCO PINO 70x35 mm.P/2 HOJAS | [6 empty] | 0 | 24.86 | 0
Precerco de pino de 70x35 mm. de escuadrilla, para puertas normalizadas de dos hojas, montado, incluso p.p. de medios auxiliares.
O01OB160 | Mano de obra | h. | Ayudante carpintero | [6 empty] | 0.18 | 25.46 | 4.58
P11PP010 | Material | m. | Precerco de pino 70x35 mm. | [6 empty] | 6 | 3.38 | 20.28
[9 empty] | E13CD010 | 0 | 24.86 | 0
P11PR040 | Material | m. | Galce de DM R.sapelly 70x30 mm. | [6 empty] | 0 | 6.04 | 0
P11TL040 | Material | m. | Tapajunt. DM LR sapelly 70x10 | [6 empty] | 0 | 1.68 | 0
P11VN015 | Material | ud | Pta.paso VTN 1 vid. sapelly dibujo | [6 empty] | 0 | 212.45 | 0
P11RB100 | Material | ud | Pernio latón plan.80x52mm.c/rte. | [6 empty] | 0 | 2.19 | 0
P11WP080 | Material | ud | Tornillo ensamble zinc/pavón | [6 empty] | 0 | 0.07 | 0
P11RR020 | Material | ud | Resbalón canto latonado | [6 empty] | 0 | 4.81 | 0
P11RM030 | Material | ud | Juego manivelas de niquel mate | [6 empty] | 0 | 24.99 | 0
P11RW030 | Material | ud | Pasador latonado 100/250 mm. | [6 empty] | 0 | 4.83 | 0
P11WA020 | Material | ud | Barn.hoja p.ciegas/vidrier.1v. | [6 empty] | 0 | 54.54 | 0
[9 empty] | E13EVP120 | 1 | 0 | 0
E13EPP070 | Partida | ud | P.PASO SAPELLY C/CONDE. (82,5) | [6 empty] | 5 | 0 | 0
Puerta de paso ciega normalizada, serie alta, hoja de 82,5 con tablero plafonado raíz (CTPR) de sapelly barnizada, incluso precerco de pino 70x35 mm., galce o cerco visto de sapelly macizo 70x30 mm., tapajuntas lisos de sapelly macizo 70x10 mm. en ambas caras, y herrajes de colgar, de cierre y manivelas con muletilla para condena de latón, montada, incluso p.p. de medios auxiliares.
O01OB150 | Mano de obra | h. | Oficial 1ª carpintero | [6 empty] | 0 | 28.17 | 0
O01OB160 | Mano de obra | h. | Ayudante carpintero | [6 empty] | 0 | 25.46 | 0
E13CS010 | Partida | ud | PRECERCO PINO 70x35 mm.P/1 HOJA | [6 empty] | 0 | 20.46 | 0
Precerco de pino de 70x35 mm. de escuadrilla, para puertas normalizadas de una hoja, montado, incluso p.p. de medios auxiliares.
O01OB160 | Mano de obra | h. | Ayudante carpintero | [6 empty] | 0.1 | 25.46 | 2.55
P11PP010 | Material | m. | Precerco de pino 70x35 mm. | [6 empty] | 5.3 | 3.38 | 17.91
[9 empty] | E13CS010 | 0 | 20.46 | 0
P11PM040 | Material | m. | Galce de sapelly macizo 70x30 mm | [6 empty] | 0 | 7.43 | 0
P11TM040 | Material | m. | Tapajunt. LM sapelly 70x12 | [6 empty] | 0 | 3.28 | 0
P11CR015 | Material | ud | Puerta paso CTPR sapelly dibujo | [6 empty] | 0 | 464.29 | 0
P11RB160 | Material | ud | Pernio codillo 80 mm.con remate | [6 empty] | 0 | 2.33 | 0
P11WP080 | Material | ud | Tornillo ensamble zinc/pavón | [6 empty] | 0 | 0.07 | 0
P11RR040 | Material | ud | Resbalón canto latón con condena | [6 empty] | 0 | 10.22 | 0
P11RW010 | Material | ud | Muletilla acero inoxidable | [6 empty] | 0 | 6.72 | 0
P11RM040 | Material | ud | Juego manivelas de latón lijado | [6 empty] | 0 | 43.41 | 0
P11WA020 | Material | ud | Barn.hoja p.ciegas/vidrier.1v. | [6 empty] | 0 | 54.54 | 0
[9 empty] | E13EPP070 | 5 | 0 | 0
6.04 | Partida | ud | P.PASO SAPELLY C/CONDE. (72,5) | [6 empty] | 6 | 350 | 2100
Puerta de paso ciega normalizada, serie alta, hoja de 82,5 con tablero plafonado raíz (CTPR) de sapelly barnizada, incluso precerco de pino 70x35 mm., galce o cerco visto de sapelly macizo 70x30 mm., tapajuntas lisos de sapelly macizo 70x10 mm. en ambas caras, y herrajes de colgar, de cierre y manivelas con muletilla para condena de latón, montada, incluso p.p. de medios auxiliares.
E13MAP030 | Partida | m2 | FTE.ARM/MAL.SAPELLY | [6 empty] | 11.2 | 0 | 0
Frente de armario empotrado, serie media, con hojas y maleteros con tablero normal (A/MTN) de sapelly barnizados, incluso precerco de pino 70x35 mm., galce o cerco visto de DM rechapado de sapelly 70x30 mm., tapajuntas exteriores lisos de DM rechapados de sapelly 70x10 mm., tapetas interiores contrachapadas de pino 70x4 mm., herrajes de colgar de latón, de cierre por vaivén silencioso, y tiradores de latón labrado, montado y con p.p. de medios auxiliares.
O01OB150 | Mano de obra | h. | Oficial 1ª carpintero | [6 empty] | 0 | 28.17 | 0
O01OB160 | Mano de obra | h. | Ayudante carpintero | [6 empty] | 0 | 25.46 | 0
P11PP010 | Material | m. | Precerco de pino 70x35 mm. | [6 empty] | 0 | 3.38 | 0
P11PR040 | Material | m. | Galce de DM R.sapelly 70x30 mm. | [6 empty] | 0 | 6.04 | 0
P11TL040 | Material | m. | Tapajunt. DM LR sapelly 70x10 | [6 empty] | 0 | 1.68 | 0
P11AN015 | Material | ud | P.armario ATN sapelly dibujo | [6 empty] | 0 | 169 | 0
P11AN065 | Material | ud | P.maletero MTN sapelly dibujo | [6 empty] | 0 | 94.02 | 0
P11RB100 | Material | ud | Pernio latón plan.80x52mm.c/rte. | [6 empty] | 0 | 2.19 | 0
P11JT030 | Material | ud | Tirador armario de latón labrado | [6 empty] | 0 | 5.94 | 0
P11JT090 | Material | ud | Tirador maletero latón labrado | [6 empty] | 0 | 5.12 | 0
P11JW010 | Material | ud | Cierre de 2 rodillos silencioso | [6 empty] | 0 | 0.49 | 0
P11TM100 | Material | m. | Tapeta contrachap.pino 70x4 mm. | [6 empty] | 0 | 1.79 | 0
P11WP080 | Material | ud | Tornillo ensamble zinc/pavón | [6 empty] | 0 | 0.07 | 0
P11WA040 | Material | ud | Barnizado hoja armario | [6 empty] | 0 | 49.57 | 0
P11WA050 | Material | ud | Barnizado hoja maletero | [6 empty] | 0 | 31.1 | 0
[5 empty] | 2 | 1.4 | 0 | 2.5 | 7
[5 empty] | 2 | 1.4 | 0 | 1.5 | 4.2
[9 empty] | E13MAP030 | 11.2 | 0 | 0
E13MF050 | Partida | ud | FORRADO INTERIOR ARM. 140x55 cm. | [6 empty] | 4 | 0 | 0
Forrado interior de armario empotrado con maletero de 140x55x250 cm. de medidas interiores, con tableros plastificados en roble o en sapelly de 10 mm. de espesor, en las paredes y en la separación entre el armario y el maletero, con cajonera de 5 cajones con barra niquelada con soportes en el interior, montado y con p.p. de medios auxiliares.
O01OB150 | Mano de obra | h. | Oficial 1ª carpintero | [6 empty] | 0 | 28.17 | 0
O01OB160 | Mano de obra | h. | Ayudante carpintero | [6 empty] | 0 | 25.46 | 0
P11MP060 | Material | m2 | Tab.plast.sapelly o roble 10 mm. | [6 empty] | 0 | 17.81 | 0
P11KC060 | Material | ud | Cajonera arm.5 caj.75x55 cm/16cm | [6 empty] | 0 | 272.18 | 0
P11KC080 | Material | ud | Zapatero armario 75x55 cm, doble | [6 empty] | 0 | 211.34 | 0
P11JW040 | Material | m. | Barra niquelada armario red D=16/19 mm. | [6 empty] | 0 | 6.73 | 0
P11JW060 | Material | ud | Soporte barra central D=16/19mm. | [6 empty] | 0 | 2.33 | 0
P11JW070 | Material | ud | Soporte barra lateral D=16/19mm. | [6 empty] | 0 | 1.04 | 0
P01DW090 | Material | ud | Pequeño material | [6 empty] | 0 | 1.62 | 0
[9 empty] | E13MF050 | 4 | 0 | 0
[9 empty] | 6 | 1 | 2100 | 2100
7 | Capítulo |  | CARPINTERIA EXTERIOR | [6 empty] | 1 | 0 | 0
E14ALA040 | Partida | m2 | VENT.AL.LC.S.A.COR. MONOBLOC <2m2 | [6 empty] | 16.52 | 0 | 0
Carpintería de aluminio lacado serie alta blanco de 60 micras, correderas de 2 hojas, compuesta por cerco con carriles para persiana, hojas, capialzado monobloc y persiana de PVC de lama de 50 mm., herrajes de colgar y de seguridad, instalada sobre precerco de aluminio, sellado de juntas y limpieza, incluso con p.p. de medios auxiliares. s/NTE-FCL-5.
O01OB130 | Mano de obra | h. | Oficial 1ª cerrajero | [6 empty] | 0 | 26.8 | 0
O01OB140 | Mano de obra | h. | Ayudante cerrajero | [6 empty] | 0 | 25.22 | 0
P12PW010 | Material | m. | Premarco aluminio | [6 empty] | 0 | 6.37 | 0
P12ALA100 | Material | m2 | Vent. corred. monobloc >1 m2<2 m2 | [6 empty] | 0 | 340.99 | 0
[5 empty] | 8 | 1.3 | 0 | 1.4 | 14.56
[5 empty] | 2 | 0.7 | 0 | 1.4 | 1.96
[9 empty] | E14ALA040 | 16.52 | 0 | 0
[9 empty] | 7 | 1 | 0 | 0
8 | Capítulo |  | CERRAJERIA | [6 empty] | 1 | 6945.23 | 6945.23
E15DRA010 | Partida | m2 | REJA TUBO ACERO 20x20x1,5 mm.D.SENCILLO | [6 empty] | 10.92 | 0 | 0
Reja metálica realizada con tubos de acero laminado en frío de 20x20x1,5 mm., colocados verticalmente cada 12 cm. sobre dos tubos horizontales de 40x20x1,5 mm. separados 1 metro como máximo con prolongación para anclaje a obra, soldados entre sí, elaborada en taller y montaje en obra.
O01OB130 | Mano de obra | h. | Oficial 1ª cerrajero | [6 empty] | 0 | 26.8 | 0
O01OB140 | Mano de obra | h. | Ayudante cerrajero | [6 empty] | 0 | 25.22 | 0
P13DR010 | Material | m2 | Reja tubo ace.20x20x1,5 d.sencillo | [6 empty] | 0 | 118.79 | 0
[5 empty] | 6 | 1.3 | 0 | 1.4 | 10.92
[9 empty] | E15DRA010 | 10.92 | 0 | 0
E15DBF020 | Partida | m. | BARANDILLA FORJA ARTIST. MAN. | [6 empty] | 3.6 | 1929.23 | 6945.23
Barandilla de escalera en paños rectos de forja artística manual realizada con cuadradillo macizo de 20 mm., rosetas centrales de latón con pasamanos de latón de 1ª calidad, modelo prefabricado A de Tazasa o similar, elaborada en taller y montaje en obra.
O01OB130 | Mano de obra | h. | Oficial 1ª cerrajero | [6 empty] | 1.1 | 26.8 | 29.48
O01OB140 | Mano de obra | h. | Ayudante cerrajero | [6 empty] | 1.1 | 25.22 | 27.74
P13BF020 | Material | m. | Barandilla forja artística man. | [6 empty] | 1 | 1872.01 | 1872.01
[5 empty] | 1 | 2 | 0 | 0 | 2
[5 empty] | 1 | 0.3 | 0 | 0 | 0.3
[5 empty] | 1 | 1.3 | 0 | 0 | 1.3
[9 empty] | E15DBF020 | 3.6 | 1929.23 | 6945.23
[9 empty] | 8 | 1 | 6945.23 | 6945.23
9 | Capítulo |  | VIDRIERIA | [6 empty] | 1 | 65.44 | 65.44
E16ECA050 | Partida | m2 | D. ACRISTALAMIENTO 4/8/6 | [6 empty] | 12.42 | 0 | 0
Doble acristalamiento tipo Isolar Glas, conjunto formado por una luna float incolora de 4 mm y una luna float incolora de 6 mm cámara de aire deshidratado de 8 mm con perfil separador de aluminio y doble sellado perimetral, fijación sobre carpintería con acuñado mediante calzos de apoyo perimetrales y laterales y sellado en frío con silicona Wacker Elastosil 400, incluso cortes de vidrio y colocación de junquillos, según NTE-FVP-8
O01OB250 | Mano de obra | h. | Oficial 1ª vidriería | [6 empty] | 0 | 25.83 | 0
P14ECA050 | Material | m2 | D. acristalamiento (4/12/6) | [6 empty] | 0 | 59.36 | 0
P14KW060 | Material | m. | Sellado con silicona incolora | [6 empty] | 0 | 1.53 | 0
P01DW090 | Material | ud | Pequeño material | [6 empty] | 0 | 1.62 | 0
[5 empty] | 16 | 0.6 | 0 | 1.15 | 11.04
[5 empty] | 2 | 0.6 | 0 | 1.15 | 1.38
[9 empty] | E16ECA050 | 12.42 | 0 | 0
E16AMA010 | Partida | m2 | VIDRIO IMPRESO INCOL. 6/7 mm | [6 empty] | 0.81 | 80.79 | 65.44
Acristalamiento con vidrio translúcido e incoloro impreso de 6/7 mm de espesor, fijación sobre carpintería con acuñado mediante calzos de apoyo perimetrales y laterales y sellado en frío con silicona incolora tipo Wacker Elastosil 400, incluso cortes de vidrio y colocación de junquillos, según NTE-FVP.
O01OB250 | Mano de obra | h. | Oficial 1ª vidriería | [6 empty] | 0.43 | 25.83 | 11.11
P14CI010 | Material | m2 | Vidrio Impreso Incol. 6/7 mm | [6 empty] | 1.012 | 63.56 | 64.32
P14KW060 | Material | m. | Sellado con silicona incolora | [6 empty] | 3.5 | 1.53 | 5.36
[5 empty] | 1 | 0.4 | 0 | 1.35 | 0.54
[5 empty] | 1 | 0.2 | 0 | 1.35 | 0.27
[9 empty] | E16AMA010 | 0.81 | 80.79 | 65.44
[9 empty] | 9 | 1 | 65.44 | 65.44
10 | Capítulo |  | FONTANERIA Y APARATOS SANITARIOS | [6 empty] | 1 | 14570.64 | 14570.64
E20XEA040 | Partida | ud | INST.AGUA F.C.BAÑO COMPLETO | [6 empty] | 3 | 915.05 | 2745.15
Instalación de fontanería para un baño, dotado de lavabo, inodoro, bidé y ducha, realizada con tuberías de acero galvanizado para las redes de agua fría y caliente, y con tuberías de PVC serie B, para la red de desagües, con los diámetros necesarios para cada punto de servicio, con bote sifónico de PVC, incluso con p.p. de bajante de PVC de 125 mm. y manguetón para enlace al inodoro, terminada, y sin aparatos sanitarios. Las tomas de agua y los desagües, se entregan con tapones.
E20TA020 | Partida | m. | TUBERÍA ACERO GALVAN. DN15 mm. 1/2" | [6 empty] | 15 | 24.66 | 369.9
Tubería de acero galvanizado de 1/2" (15 mm.) de diámetro nominal, en instalaciones interiores de viviendas y locales comerciales, para agua fría y caliente, con p.p. de piezas especiales galvanizadas, instalado y funcionando, según normativa vigente, en ramales de longitud inferior a 3 metros, incluso con protección de tubo corrugado de PVC.
O01OB170 | Mano de obra | h. | Oficial 1ª fontanero calefactor | [6 empty] | 0.23 | 40.3 | 9.27
P17GS020 | Material | m. | Tubo acero galvan.1/2".DN15 mm | [6 empty] | 1.1 | 11.59 | 12.75
P17GE020 | Material | ud | Codo acero galvan.M-H 1/2".DN15 mm | [6 empty] | 0.5 | 2.19 | 1.1
P17GE090 | Material | ud | Te acero galvan.1/2".DN15 mm | [6 empty] | 0.3 | 3.02 | 0.91
P15GC020 | Material | m. | Tubo PVC corrug.forrado M 25/gp7 | [6 empty] | 1.1 | 0.57 | 0.63
[9 empty] | E20TA020 | 15 | 24.66 | 369.9
E20TA030 | Partida | m. | TUBERÍA ACERO GALVAN. DN20mm. 3/4" | [6 empty] | 9 | 28.27 | 254.43
Tubería de acero galvanizado de 3/4" (20 mm.) de diámetro nominal, en instalaciones interiores de viviendas y locales comerciales, para agua fría y caliente, con p.p. de piezas especiales galvanizadas, instalado y funcionando, según normativa vigente, en ramales de longitud inferior a 3 metros, incluso con protección de tubo corrugado de PVC.
O01OB170 | Mano de obra | h. | Oficial 1ª fontanero calefactor | [6 empty] | 0.23 | 40.3 | 9.27
P17GS030 | Material | m. | Tubo acero galvan.3/4".DN20 mm | [6 empty] | 1.1 | 14.29 | 15.72
P17GE030 | Material | ud | Codo acero galvan.M-H 3/4".DN20 mm | [6 empty] | 0.5 | 3.02 | 1.51
P17GE170 | Material | ud | Manguito ac.galv.3/4".DN20 mm | [6 empty] | 0.3 | 2.59 | 0.78
P15GC030 | Material | m. | Tubo PVC corrug.forrado M 32/gp7 | [6 empty] | 1.1 | 0.9 | 0.99
[9 empty] | E20TA030 | 9 | 28.27 | 254.43
E20VE020 | Partida | ud | LLAVE DE PASO 22mm. 3/4" P/EMPOTRAR | [6 empty] | 2 | 38.87 | 77.74
Suministro y colocación de llave de paso de 22 mm. 3/4" de diámetro, para empotrar cromada y de paso recto, colocada mediante unión roscada, totalmente equipada, instalada y funcionando.
O01OB170 | Mano de obra | h. | Oficial 1ª fontanero calefactor | [6 empty] | 0.2 | 40.3 | 8.06
P17XP050 | Material | ud | Llave paso empot.mand.redon.22mm | [6 empty] | 1 | 30.81 | 30.81
[9 empty] | E20VE020 | 2 | 38.87 | 77.74
E20WBV010 | Partida | m. | TUBERÍA PVC SERIE B 32 mm. | [6 empty] | 3.4 | 7.76 | 26.38
Tubería de PVC de evacuación serie B, de 32 mm. de diámetro, colocada en instalaciones interiores de desagüe, para baños y cocinas, con p.p. de piezas especiales de PVC y con unión pegada, instalada y funcionando.
O01OB170 | Mano de obra | h. | Oficial 1ª fontanero calefactor | [6 empty] | 0.1 | 40.3 | 4.03
P17VC010 | Material | m. | Tubo PVC evac.serie B j.peg.32mm | [6 empty] | 1 | 2.76 | 2.76
P17VP010 | Material | ud | Codo M-H PVC evacuación j.peg. 32 mm. | [6 empty] | 0.3 | 2.55 | 0.77
P17VP170 | Material | ud | Manguito H-H PVC evac. j.peg. 32 mm. | [6 empty] | 0.1 | 2.01 | 0.2
[9 empty] | E20WBV010 | 3.4 | 7.76 | 26.38
E20WBV020 | Partida | m. | TUBERÍA PVC SERIE B 40 mm. | [6 empty] | 1.7 | 8.58 | 14.59
Tubería de PVC de evacuación serie B, de 40 mm. de diámetro, colocada en instalaciones interiores de desagüe, para baños y cocinas, con p.p. de piezas especiales de PVC y con unión pegada, instalada y funcionando.
O01OB170 | Mano de obra | h. | Oficial 1ª fontanero calefactor | [6 empty] | 0.1 | 40.3 | 4.03
P17VC020 | Material | m. | Tubo PVC evac.serie B j.peg.40mm | [6 empty] | 1 | 3.54 | 3.54
P17VP020 | Material | ud | Codo M-H PVC evacuación j.peg. 40 mm. | [6 empty] | 0.3 | 2.59 | 0.78
P17VP180 | Material | ud | Manguito H-H PVC evac. j.peg. 40 mm. | [6 empty] | 0.1 | 2.29 | 0.23
[9 empty] | E20WBV020 | 1.7 | 8.58 | 14.59
E20WGB030 | Partida | ud | BOTE SIFÓNICO PVC D=110 COLG. | [6 empty] | 1 | 65.98 | 65.98
Suministro y colocación de bote sifónico de PVC, de 110 mm. de diámetro, colocado suspendido del forjado, con tres entradas de 40 mm., y una salida de 50 mm., y con tapa de acero inoxidable atornillada y con lengüeta de caucho a presión para evitar la salida de olores, instalado, incluso con conexionado de las canalizaciones que acometen y colocación del ramal de salida hasta el manguetón del inodoro, con tubería de PVC de 50 mm. de diámetro, funcionando.
O01OB170 | Mano de obra | h. | Oficial 1ª fontanero calefactor | [6 empty] | 0.5 | 40.3 | 20.15
P17SB030 | Material | ud | Bote sifóni.aéreo t/inox.4 tomas | [6 empty] | 1 | 28.81 | 28.81
P17VC030 | Material | m. | Tubo PVC evac.serie B j.peg.50mm | [6 empty] | 1.5 | 4.5 | 6.75
P17VP180 | Material | ud | Manguito H-H PVC evac. j.peg. 40 mm. | [6 empty] | 3 | 2.29 | 6.87
P17VP190 | Material | ud | Manguito H-H PVC evac. j.peg. 50 mm. | [6 empty] | 1 | 3.4 | 3.4
[9 empty] | E20WGB030 | 1 | 65.98 | 65.98
E20WJF030 | Partida | m. | BAJANTE PVC SERIE B J.PEG. 125 mm. | [6 empty] | 3 | 27.29 | 81.87
Bajante de PVC serie B junta pegada, de 125 mm. de diámetro, con sistema de unión por enchufe con junta pegada (EN1453), colocada con abrazaderas metálicas, instalada, incluso con p.p. de piezas especiales de PVC, funcionando.
O01OB170 | Mano de obra | h. | Oficial 1ª fontanero calefactor | [6 empty] | 0.15 | 40.3 | 6.05
P17VC070 | Material | m. | Tubo PVC evac.serie B j.peg.125mm | [6 empty] | 1 | 12.57 | 12.57
P17VP070 | Material | ud | Codo M-H PVC evacuación j.peg. 125mm. | [6 empty] | 0.3 | 13.17 | 3.95
P17JP080 | Material | ud | Collarín bajante PVC D=125mm. c/cierre | [6 empty] | 1 | 4.72 | 4.72
[9 empty] | E20WJF030 | 3 | 27.29 | 81.87
P17SW040 | Material | ud | Curva 90º PVC a inodoro D=110mm. | [6 empty] | 1 | 24.16 | 24.16
[9 empty] | E20XEA040 | 3 | 915.05 | 2745.15
E20XAA020 | Partida | ud | INST.AGUA F.C.LAVABO | [6 empty] | 1 | 432.11 | 432.11
Instalación de fontanería para lavabo con tuberías de acero galvanizado para las redes de agua fría y caliente, y con tuberías de PVC serie B, para la red de desagües, con los diámetros necesarios, con sifón individual de PVC, incluso con p.p. de conexión a la red general, terminada, y sin aparatos sanitarios.
E20TA020 | Partida | m. | TUBERÍA ACERO GALVAN. DN15 mm. 1/2" | [6 empty] | 8 | 24.66 | 197.28
Tubería de acero galvanizado de 1/2" (15 mm.) de diámetro nominal, en instalaciones interiores de viviendas y locales comerciales, para agua fría y caliente, con p.p. de piezas especiales galvanizadas, instalado y funcionando, según normativa vigente, en ramales de longitud inferior a 3 metros, incluso con protección de tubo corrugado de PVC.
O01OB170 | Mano de obra | h. | Oficial 1ª fontanero calefactor | [6 empty] | 0.23 | 40.3 | 9.27
P17GS020 | Material | m. | Tubo acero galvan.1/2".DN15 mm | [6 empty] | 1.1 | 11.59 | 12.75
P17GE020 | Material | ud | Codo acero galvan.M-H 1/2".DN15 mm | [6 empty] | 0.5 | 2.19 | 1.1
P17GE090 | Material | ud | Te acero galvan.1/2".DN15 mm | [6 empty] | 0.3 | 3.02 | 0.91
P15GC020 | Material | m. | Tubo PVC corrug.forrado M 25/gp7 | [6 empty] | 1.1 | 0.57 | 0.63
[9 empty] | E20TA020 | 8 | 24.66 | 197.28
E20TA030 | Partida | m. | TUBERÍA ACERO GALVAN. DN20mm. 3/4" | [6 empty] | 2 | 28.27 | 56.54
Tubería de acero galvanizado de 3/4" (20 mm.) de diámetro nominal, en instalaciones interiores de viviendas y locales comerciales, para agua fría y caliente, con p.p. de piezas especiales galvanizadas, instalado y funcionando, según normativa vigente, en ramales de longitud inferior a 3 metros, incluso con protección de tubo corrugado de PVC.
O01OB170 | Mano de obra | h. | Oficial 1ª fontanero calefactor | [6 empty] | 0.23 | 40.3 | 9.27
P17GS030 | Material | m. | Tubo acero galvan.3/4".DN20 mm | [6 empty] | 1.1 | 14.29 | 15.72
P17GE030 | Material | ud | Codo acero galvan.M-H 3/4".DN20 mm | [6 empty] | 0.5 | 3.02 | 1.51
P17GE170 | Material | ud | Manguito ac.galv.3/4".DN20 mm | [6 empty] | 0.3 | 2.59 | 0.78
P15GC030 | Material | m. | Tubo PVC corrug.forrado M 32/gp7 | [6 empty] | 1.1 | 0.9 | 0.99
[9 empty] | E20TA030 | 2 | 28.27 | 56.54
E20VE020 | Partida | ud | LLAVE DE PASO 22mm. 3/4" P/EMPOTRAR | [6 empty] | 2 | 38.87 | 77.74
Suministro y colocación de llave de paso de 22 mm. 3/4" de diámetro, para empotrar cromada y de paso recto, colocada mediante unión roscada, totalmente equipada, instalada y funcionando.
O01OB170 | Mano de obra | h. | Oficial 1ª fontanero calefactor | [6 empty] | 0.2 | 40.3 | 8.06
P17XP050 | Material | ud | Llave paso empot.mand.redon.22mm | [6 empty] | 1 | 30.81 | 30.81
[9 empty] | E20VE020 | 2 | 38.87 | 77.74
E20WBV010 | Partida | m. | TUBERÍA PVC SERIE B 32 mm. | [6 empty] | 1.5 | 7.76 | 11.64
Tubería de PVC de evacuación serie B, de 32 mm. de diámetro, colocada en instalaciones interiores de desagüe, para baños y cocinas, con p.p. de piezas especiales de PVC y con unión pegada, instalada y funcionando.
O01OB170 | Mano de obra | h. | Oficial 1ª fontanero calefactor | [6 empty] | 0.1 | 40.3 | 4.03
P17VC010 | Material | m. | Tubo PVC evac.serie B j.peg.32mm | [6 empty] | 1 | 2.76 | 2.76
P17VP010 | Material | ud | Codo M-H PVC evacuación j.peg. 32 mm. | [6 empty] | 0.3 | 2.55 | 0.77
P17VP170 | Material | ud | Manguito H-H PVC evac. j.peg. 32 mm. | [6 empty] | 0.1 | 2.01 | 0.2
[9 empty] | E20WBV010 | 1.5 | 7.76 | 11.64
E20WGB030 | Partida | ud | BOTE SIFÓNICO PVC D=110 COLG. | [6 empty] | 1 | 65.98 | 65.98
Suministro y colocación de bote sifónico de PVC, de 110 mm. de diámetro, colocado suspendido del forjado, con tres entradas de 40 mm., y una salida de 50 mm., y con tapa de acero inoxidable atornillada y con lengüeta de caucho a presión para evitar la salida de olores, instalado, incluso con conexionado de las canalizaciones que acometen y colocación del ramal de salida hasta el manguetón del inodoro, con tubería de PVC de 50 mm. de diámetro, funcionando.
O01OB170 | Mano de obra | h. | Oficial 1ª fontanero calefactor | [6 empty] | 0.5 | 40.3 | 20.15
P17SB030 | Material | ud | Bote sifóni.aéreo t/inox.4 tomas | [6 empty] | 1 | 28.81 | 28.81
P17VC030 | Material | m. | Tubo PVC evac.serie B j.peg.50mm | [6 empty] | 1.5 | 4.5 | 6.75
P17VP180 | Material | ud | Manguito H-H PVC evac. j.peg. 40 mm. | [6 empty] | 3 | 2.29 | 6.87
P17VP190 | Material | ud | Manguito H-H PVC evac. j.peg. 50 mm. | [6 empty] | 1 | 3.4 | 3.4
[9 empty] | E20WGB030 | 1 | 65.98 | 65.98
E20WGI010 | Partida | ud | DESAGÜE PVC C/SIFÓN BOTELLA | [6 empty] | 1 | 22.93 | 22.93
Suministro y colocación de desagüe de PVC individual, consistente en la colocación de un sifón de PVC tipo botella, con salida horizontal de 32 mm. de diámetro, y con registro inferior, y conexión de éste mediante tubería de PVC de 32 mm. de diámetro, hasta el punto de desagüe existente, instalado, con uniones roscadas o pegadas; y válido para fregaderos de 1 seno, lavabos o bidés, incluso con p.p. de piezas especiales de PVC.
O01OB170 | Mano de obra | h. | Oficial 1ª fontanero calefactor | [6 empty] | 0.3 | 40.3 | 12.09
P17SS010 | Material | ud | Sifón botella PVC sal.horiz.32mm 1 1/4" | [6 empty] | 1 | 5.99 | 5.99
P17VC010 | Material | m. | Tubo PVC evac.serie B j.peg.32mm | [6 empty] | 0.3 | 2.76 | 0.83
P17VP170 | Material | ud | Manguito H-H PVC evac. j.peg. 32 mm. | [6 empty] | 2 | 2.01 | 4.02
[9 empty] | E20WGI010 | 1 | 22.93 | 22.93
[9 empty] | E20XAA020 | 1 | 432.11 | 432.11
E20XAA030 | Partida | ud | INST.AGUA INODORO | [6 empty] | 1 | 277.2 | 277.2
Instalación de fontanería para inodoro, realizada con tuberías de acero galvanizado para las redes de agua fría, y con tuberías de PVC serie B, para la red de desagües, con los diámetros necesarios, incluso con p.p. de conexiones a la red general y manguetón para enlace al inodoro, terminada, y sin aparatos sanitarios.
E20TA020 | Partida | m. | TUBERÍA ACERO GALVAN. DN15 mm. 1/2" | [6 empty] | 4 | 24.66 | 98.64
Tubería de acero galvanizado de 1/2" (15 mm.) de diámetro nominal, en instalaciones interiores de viviendas y locales comerciales, para agua fría y caliente, con p.p. de piezas especiales galvanizadas, instalado y funcionando, según normativa vigente, en ramales de longitud inferior a 3 metros, incluso con protección de tubo corrugado de PVC.
O01OB170 | Mano de obra | h. | Oficial 1ª fontanero calefactor | [6 empty] | 0.23 | 40.3 | 9.27
P17GS020 | Material | m. | Tubo acero galvan.1/2".DN15 mm | [6 empty] | 1.1 | 11.59 | 12.75
P17GE020 | Material | ud | Codo acero galvan.M-H 1/2".DN15 mm | [6 empty] | 0.5 | 2.19 | 1.1
P17GE090 | Material | ud | Te acero galvan.1/2".DN15 mm | [6 empty] | 0.3 | 3.02 | 0.91
P15GC020 | Material | m. | Tubo PVC corrug.forrado M 25/gp7 | [6 empty] | 1.1 | 0.57 | 0.63
[9 empty] | E20TA020 | 4 | 24.66 | 98.64
E20TA030 | Partida | m. | TUBERÍA ACERO GALVAN. DN20mm. 3/4" | [6 empty] | 2 | 28.27 | 56.54
Tubería de acero galvanizado de 3/4" (20 mm.) de diámetro nominal, en instalaciones interiores de viviendas y locales comerciales, para agua fría y caliente, con p.p. de piezas especiales galvanizadas, instalado y funcionando, según normativa vigente, en ramales de longitud inferior a 3 metros, incluso con protección de tubo corrugado de PVC.
O01OB170 | Mano de obra | h. | Oficial 1ª fontanero calefactor | [6 empty] | 0.23 | 40.3 | 9.27
P17GS030 | Material | m. | Tubo acero galvan.3/4".DN20 mm | [6 empty] | 1.1 | 14.29 | 15.72
P17GE030 | Material | ud | Codo acero galvan.M-H 3/4".DN20 mm | [6 empty] | 0.5 | 3.02 | 1.51
P17GE170 | Material | ud | Manguito ac.galv.3/4".DN20 mm | [6 empty] | 0.3 | 2.59 | 0.78
P15GC030 | Material | m. | Tubo PVC corrug.forrado M 32/gp7 | [6 empty] | 1.1 | 0.9 | 0.99
[9 empty] | E20TA030 | 2 | 28.27 | 56.54
E20VE020 | Partida | ud | LLAVE DE PASO 22mm. 3/4" P/EMPOTRAR | [6 empty] | 2 | 38.87 | 77.74
Suministro y colocación de llave de paso de 22 mm. 3/4" de diámetro, para empotrar cromada y de paso recto, colocada mediante unión roscada, totalmente equipada, instalada y funcionando.
O01OB170 | Mano de obra | h. | Oficial 1ª fontanero calefactor | [6 empty] | 0.2 | 40.3 | 8.06
P17XP050 | Material | ud | Llave paso empot.mand.redon.22mm | [6 empty] | 1 | 30.81 | 30.81
[9 empty] | E20VE020 | 2 | 38.87 | 77.74
E20WJF020 | Partida | m. | BAJANTE PVC SERIE B J.PEG. 110 mm. | [6 empty] | 1.5 | 23.27 | 34.91
Bajante de PVC serie B junta pegada, de 110 mm. de diámetro, con sistema de unión por enchufe con junta pegada (EN1453), colocada con abrazaderas metálicas, instalada, incluso con p.p. de piezas especiales de PVC, funcionando.
O01OB170 | Mano de obra | h. | Oficial 1ª fontanero calefactor | [6 empty] | 0.15 | 40.3 | 6.05
P17VC060 | Material | m. | Tubo PVC evac.serie B j.peg.110mm | [6 empty] | 1 | 11.02 | 11.02
P17VP060 | Material | ud | Codo M-H PVC evacuación j.peg. 110mm. | [6 empty] | 0.3 | 7.46 | 2.24
P17JP070 | Material | ud | Collarín bajante PVC D=110mm. c/cierre | [6 empty] | 1 | 3.96 | 3.96
[9 empty] | E20WJF020 | 1.5 | 23.27 | 34.91
P17SW010 | Material | ud | Conexión PVC inodoro D=90 mm c/j.labiada | [6 empty] | 1 | 9.37 | 9.37
[9 empty] | E20XAA030 | 1 | 277.2 | 277.2
E20XEA050 | Partida | ud | INST.AGUA F.C.COCINA COMPLETA | [6 empty] | 1 | 817.16 | 817.16
Instalación de fontanería para una cocina, dotándola con tomas para fregadero, lavadora y lavavajillas, realizada con tuberías de acero galvanizado para las redes de agua fría y caliente, y con tuberías de PVC serie B, para la red de desagües, con los diámetros necesarios para cada punto de servicio, con sifones individuales, incluso con p.p. de bajante de PVC de 110 mm., y previsión de tomas de agua para sistema de calefacción, con entrada y salida de 3/4", terminada. Las tomas de agua y los desagües, se entregan con tapones.
E20TA020 | Partida | m. | TUBERÍA ACERO GALVAN. DN15 mm. 1/2" | [6 empty] | 11.5 | 24.66 | 283.59
Tubería de acero galvanizado de 1/2" (15 mm.) de diámetro nominal, en instalaciones interiores de viviendas y locales comerciales, para agua fría y caliente, con p.p. de piezas especiales galvanizadas, instalado y funcionando, según normativa vigente, en ramales de longitud inferior a 3 metros, incluso con protección de tubo corrugado de PVC.
O01OB170 | Mano de obra | h. | Oficial 1ª fontanero calefactor | [6 empty] | 0.23 | 40.3 | 9.27
P17GS020 | Material | m. | Tubo acero galvan.1/2".DN15 mm | [6 empty] | 1.1 | 11.59 | 12.75
P17GE020 | Material | ud | Codo acero galvan.M-H 1/2".DN15 mm | [6 empty] | 0.5 | 2.19 | 1.1
P17GE090 | Material | ud | Te acero galvan.1/2".DN15 mm | [6 empty] | 0.3 | 3.02 | 0.91
P15GC020 | Material | m. | Tubo PVC corrug.forrado M 25/gp7 | [6 empty] | 1.1 | 0.57 | 0.63
[9 empty] | E20TA020 | 11.5 | 24.66 | 283.59
E20TA030 | Partida | m. | TUBERÍA ACERO GALVAN. DN20mm. 3/4" | [6 empty] | 9 | 28.27 | 254.43
Tubería de acero galvanizado de 3/4" (20 mm.) de diámetro nominal, en instalaciones interiores de viviendas y locales comerciales, para agua fría y caliente, con p.p. de piezas especiales galvanizadas, instalado y funcionando, según normativa vigente, en ramales de longitud inferior a 3 metros, incluso con protección de tubo corrugado de PVC.
O01OB170 | Mano de obra | h. | Oficial 1ª fontanero calefactor | [6 empty] | 0.23 | 40.3 | 9.27
P17GS030 | Material | m. | Tubo acero galvan.3/4".DN20 mm | [6 empty] | 1.1 | 14.29 | 15.72
P17GE030 | Material | ud | Codo acero galvan.M-H 3/4".DN20 mm | [6 empty] | 0.5 | 3.02 | 1.51
P17GE170 | Material | ud | Manguito ac.galv.3/4".DN20 mm | [6 empty] | 0.3 | 2.59 | 0.78
P15GC030 | Material | m. | Tubo PVC corrug.forrado M 32/gp7 | [6 empty] | 1.1 | 0.9 | 0.99
[9 empty] | E20TA030 | 9 | 28.27 | 254.43
E20VE020 | Partida | ud | LLAVE DE PASO 22mm. 3/4" P/EMPOTRAR | [6 empty] | 2 | 38.87 | 77.74
Suministro y colocación de llave de paso de 22 mm. 3/4" de diámetro, para empotrar cromada y de paso recto, colocada mediante unión roscada, totalmente equipada, instalada y funcionando.
O01OB170 | Mano de obra | h. | Oficial 1ª fontanero calefactor | [6 empty] | 0.2 | 40.3 | 8.06
P17XP050 | Material | ud | Llave paso empot.mand.redon.22mm | [6 empty] | 1 | 30.81 | 30.81
[9 empty] | E20VE020 | 2 | 38.87 | 77.74
E20WBV020 | Partida | m. | TUBERÍA PVC SERIE B 40 mm. | [6 empty] | 5.1 | 8.58 | 43.76
Tubería de PVC de evacuación serie B, de 40 mm. de diámetro, colocada en instalaciones interiores de desagüe, para baños y cocinas, con p.p. de piezas especiales de PVC y con unión pegada, instalada y funcionando.
O01OB170 | Mano de obra | h. | Oficial 1ª fontanero calefactor | [6 empty] | 0.1 | 40.3 | 4.03
P17VC020 | Material | m. | Tubo PVC evac.serie B j.peg.40mm | [6 empty] | 1 | 3.54 | 3.54
P17VP020 | Material | ud | Codo M-H PVC evacuación j.peg. 40 mm. | [6 empty] | 0.3 | 2.59 | 0.78
P17VP180 | Material | ud | Manguito H-H PVC evac. j.peg. 40 mm. | [6 empty] | 0.1 | 2.29 | 0.23
[9 empty] | E20WBV020 | 5.1 | 8.58 | 43.76
E20WGI060 | Partida | ud | DESAGÜE DOBLE PVC C/SIF.CURVO | [6 empty] | 1 | 37.05 | 37.05
Suministro y colocación de desagüe doble de PVC individual, consistente en la colocación de un sifón de PVC curvo, con salida horizontal de 40 mm. de diámetro, y con registro inferior, al que acometen dos desagües, y conexión del sifón mediante tubería de PVC de 40 mm. de diámetro, hasta el punto de desagüe general existente, instalado, con uniones roscadas o pegadas; y válido para fregaderos y lavabos de 2 senos, incluso con p.p. de piezas especiales de PVC.
O01OB170 | Mano de obra | h. | Oficial 1ª fontanero calefactor | [6 empty] | 0.4 | 40.3 | 16.12
P17SD020 | Material | ud | Desagüe doble c/sifón curvo 40mm | [6 empty] | 1 | 15.29 | 15.29
P17VC020 | Material | m. | Tubo PVC evac.serie B j.peg.40mm | [6 empty] | 0.3 | 3.54 | 1.06
P17VP180 | Material | ud | Manguito H-H PVC evac. j.peg. 40 mm. | [6 empty] | 2 | 2.29 | 4.58
[9 empty] | E20WGI060 | 1 | 37.05 | 37.05
E20WGI110 | Partida | ud | DESAGÜE PVC P/LAVADORA, S.BOT. | [6 empty] | 2 | 25.39 | 50.78
Suministro y colocación de desagüe para lavadora o lavavajillas, consistente en la colocación de un sifón de PVC tipo botella, con toma de lavadora, con salida horizontal de 40 mm. de diámetro y con registro inferior, y conexión de este, mediante tubería de PVC de 40 mm. de diámetro, hasta el punto de desagüe existente, instalado, con uniones roscadas o pegadas, incluso con p.p. de piezas especiales de PVC.
O01OB170 | Mano de obra | h. | Oficial 1ª fontanero calefactor | [6 empty] | 0.3 | 40.3 | 12.09
P17SS030 | Material | ud | Sifón botella PVC c/t.lavado.40mm 1 1/2" | [6 empty] | 1 | 8.19 | 8.19
P17VC020 | Material | m. | Tubo PVC evac.serie B j.peg.40mm | [6 empty] | 0.15 | 3.54 | 0.53
P17VP180 | Material | ud | Manguito H-H PVC evac. j.peg. 40 mm. | [6 empty] | 2 | 2.29 | 4.58
[9 empty] | E20WGI110 | 2 | 25.39 | 50.78
E20WJF020 | Partida | m. | BAJANTE PVC SERIE B J.PEG. 110 mm. | [6 empty] | 3 | 23.27 | 69.81
Bajante de PVC serie B junta pegada, de 110 mm. de diámetro, con sistema de unión por enchufe con junta pegada (EN1453), colocada con abrazaderas metálicas, instalada, incluso con p.p. de piezas especiales de PVC, funcionando.
O01OB170 | Mano de obra | h. | Oficial 1ª fontanero calefactor | [6 empty] | 0.15 | 40.3 | 6.05
P17VC060 | Material | m. | Tubo PVC evac.serie B j.peg.110mm | [6 empty] | 1 | 11.02 | 11.02
P17VP060 | Material | ud | Codo M-H PVC evacuación j.peg. 110mm. | [6 empty] | 0.3 | 7.46 | 2.24
P17JP070 | Material | ud | Collarín bajante PVC D=110mm. c/cierre | [6 empty] | 1 | 3.96 | 3.96
[9 empty] | E20WJF020 | 3 | 23.27 | 69.81
[9 empty] | E20XEA050 | 1 | 817.16 | 817.16
E21ADC020 | Partida | ud | P.DUCHA CHAPA 80x80x6,5 BLA. 1,6 mm. | [6 empty] | 4 | 235.84 | 943.36
Plato de ducha de acero esmaltado, de 80x80x6,5 cm. de 1,6 mm., blanco, modelo Sena de Metalibérica, con grifería mezcladora exterior monomando, con ducha teléfono, flexible de 150 cm. y soporte articulado, incluso válvula de desagüe sifónica articulada, con salida de 40 mm., instalada y funcionando.
O01OB170 | Mano de obra | h. | Oficial 1ª fontanero calefactor | [6 empty] | 0.8 | 40.3 | 32.24
P18DC010 | Material | ud | P. ducha chapa 80x80x6,5 bla.1,6mm Sena | [6 empty] | 1 | 67.38 | 67.38
P18GD050 | Material | ud | Monomando ext. ducha telf. cromo s.n. | [6 empty] | 1 | 99.42 | 99.42
P18DC200 | Material | ud | Desagüe cromado p/ducha | [6 empty] | 1 | 36.8 | 36.8
[9 empty] | E21ADC020 | 4 | 235.84 | 943.36
E21ALA020 | Partida | ud | LAV.65x51 C/PED. S.NORMAL BLA. | [6 empty] | 5 | 289.13 | 1445.65
Lavabo de porcelana vitrificada en blanco, de 65x51 cm. colocado con pedestal y con anclajes a la pared, con grifería monomando cromado, con rompechorros, incluso válvula de desagüe de 32 mm., llaves de escuadra de 1/2" cromadas, y latiguillos flexibles de 20 cm. y de 1/2", instalado y funcionando.
O01OB170 | Mano de obra | h. | Oficial 1ª fontanero calefactor | [6 empty] | 1 | 40.3 | 40.3
P18LP020 | Material | ud | Lav.65x51cm.c/ped.bla. Victoria | [6 empty] | 1 | 133.49 | 133.49
P18GL070 | Material | ud | Grif.monomando lavabo cromo s.n. | [6 empty] | 1 | 82.36 | 82.36
P17SV100 | Material | ud | Válvula p/lavabo-bidé de 32 mm. | [6 empty] | 1 | 6.84 | 6.84
P17XT030 | Material | ud | Llave de escuadra de 1/2" a 1/2" | [6 empty] | 2 | 6.35 | 12.7
P18GW040 | Material | ud | Latiguillo flex.20cm.1/2"a 1/2" | [6 empty] | 2 | 6.72 | 13.44
[9 empty] | E21ALA020 | 5 | 289.13 | 1445.65
E21ANB020 | Partida | ud | INOD.T.BAJO COMPL. S.NORMAL BLA. | [6 empty] | 5 | 390.01 | 1950.05
Inodoro de porcelana vitrificada blanco, de tanque bajo, serie normal colocado mediante tacos y tornillos al solado, incluso sellado con silicona, y compuesto por: taza, tanque bajo con tapa y mecanismos y asiento con tapa lacados, con bisagras de acero, instalado, incluso con llave de escuadra de 1/2" cromada y latiguillo flexible de 20 cm. y de 1/2", funcionando.
O01OB170 | Mano de obra | h. | Oficial 1ª fontanero calefactor | [6 empty] | 1.3 | 40.3 | 52.39
P18IB020 | Material | ud | Inod.t.bajo c/tapa-mec.b.Victoria | [6 empty] | 1 | 324.55 | 324.55
P17XT030 | Material | ud | Llave de escuadra de 1/2" a 1/2" | [6 empty] | 1 | 6.35 | 6.35
P18GW040 | Material | ud | Latiguillo flex.20cm.1/2"a 1/2" | [6 empty] | 1 | 6.72 | 6.72
[9 empty] | E21ANB020 | 5 | 390.01 | 1950.05
E21ATA020 | Partida | ud | BIDÉ S/TAPA S.NORMAL BLA. | [6 empty] | 4 | 242.16 | 968.64
Bidé de porcelana vitrificada blanco, sin tapa serie normal, colocado mediante tacos y tornillos al solado, incluso sellado con silicona, con grifería monobloc, incluso válvula de desagüe de 32 mm., llaves de escuadra de 1/2" cromadas y latiguillos flexibles de 20 cm. y de 1/2", instalado y funcionando.
O01OB170 | Mano de obra | h. | Oficial 1ª fontanero calefactor | [6 empty] | 1 | 40.3 | 40.3
P18VS020 | Material | ud | Bidé c/fijac. bla. Victoria | [6 empty] | 1 | 87.54 | 87.54
P18GT020 | Material | ud | Grifo monobloc bide cromo s.n. | [6 empty] | 1 | 81.34 | 81.34
P17SV100 | Material | ud | Válvula p/lavabo-bidé de 32 mm. | [6 empty] | 1 | 6.84 | 6.84
P17XT030 | Material | ud | Llave de escuadra de 1/2" a 1/2" | [6 empty] | 2 | 6.35 | 12.7
P18GW040 | Material | ud | Latiguillo flex.20cm.1/2"a 1/2" | [6 empty] | 2 | 6.72 | 13.44
[9 empty] | E21ATA020 | 4 | 242.16 | 968.64
E21MM020 | Partida | ud | MAMPARA DUCHA 1H-80x185 | [6 empty] | 4 | 1247.83 | 4991.32
Suministro y colocación de mampara frontal de aluminio lacado y metacrilato, para ducha de 0,80, con 1 puerta abatible, instalada y sellada con silicona, incluso con los elementos de anclaje necesarios.
O01OB130 | Mano de obra | h. | Oficial 1ª cerrajero | [6 empty] | 1 | 26.8 | 26.8
O01OB140 | Mano de obra | h. | Ayudante cerrajero | [6 empty] | 0.5 | 25.22 | 12.61
P18CP160 | Material | ud | Mamp. ducha 1H-80x185 pract. | [6 empty] | 1 | 1208.42 | 1208.42
[9 empty] | E21MM020 | 4 | 1247.83 | 4991.32
[9 empty] | 10 | 1 | 14570.64 | 14570.64
11 | Capítulo |  | PINTURA | [6 empty] | 1 | 0 | 0
E27EPA020 | Partida | m2 | PINT.PLÁS.LISA MATE ESTÁND. OBRA B/COLOR | [6 empty] | 248.62 | 0 | 0
Pintura plástica lisa mate lavable standard obra nueva en blanco o pigmentada, sobre paramentos horizontales y verticales, dos manos, incluso mano de imprimación y plastecido.
O01OB230 | Mano de obra | h. | Oficial 1ª pintura | [6 empty] | 0 | 26.63 | 0
O01OB240 | Mano de obra | h. | Ayudante pintura | [6 empty] | 0 | 24.32 | 0
P25OZ040 | Material | l. | E.fij.muy pene.obra/mad ext/int Fijamont | [6 empty] | 0 | 14.84 | 0
P25OG040 | Material | kg | Masilla ultrafina acabados Plasmont | [6 empty] | 0 | 2.81 | 0
P25EI020 | Material | l. | P.plást.acrílica obra b/col.Tornado Mate | [6 empty] | 0 | 4.83 | 0
P25WW220 | Material | ud | Pequeño material | [6 empty] | 0 | 1.48 | 0
|  |  |  | Igual yesos | 1 | 0 | 0 | 0 | 248.62 | =4 E08PEM010
[9 empty] | E27EPA020 | 248.62 | 0 | 0
[9 empty] | 11 | 1 | 0 | 0
12 | Capítulo |  | ELECTRICIDAD | [6 empty] | 1 | 795.53 | 795.53
E17E01 | Partida | ud | SALON-COMEDOR | [6 empty] | 1 | 99.48 | 99.48
Instalación eléctrica empotrada en salón-comedor con hilos de sección reglamentaria para 6 enchufes con toma de tierra, 2 puntos de luz, 2 puntos de encendido, de 1ª calidad, completamente instalada y en funcionamiento,
O01OB200 | Mano de obra | h. | Oficial 1ª electricista | [6 empty] | 3.01 | 13.33 | 40.12
O01OB220 | Mano de obra | h. | Ayudante electricista | [6 empty] | 3.02 | 12.44 | 37.57
P15GB010 | Material | m. | Tubo PVC corrugado M 20/gp5 | [6 empty] | 22 | 0.1 | 2.2
P15GB020 | Material | m. | Tubo PVC corrugado M 25/gp5 | [6 empty] | 10 | 0.13 | 1.3
P15GA010 | Material | m. | Cond. rígi. 750 V 1,5 mm2 Cu | [6 empty] | 75 | 0.13 | 9.75
P15GA020 | Material | m. | Cond. rígi. 750 V 2,5 mm2 Cu | [6 empty] | 35 | 0.2 | 7
P01DW090 | Material | ud | Pequeño material | [6 empty] | 1 | 1.62 | 1.62
[9 empty] | E17E01 | 1 | 99.48 | 99.48
E17E02 | Partida | ud | BAÑO | [6 empty] | 5 | 45 | 225
Instalación eléctrica empotrada en baño con hilos de sección reglamentaria para 1 enchufe con toma de tierra, 2 puntos de luz y 1 punto de encendido, de 1ª calidad, completamente instalada y en funcionamiento,
O01OB220 | Mano de obra | h. | Ayudante electricista | [6 empty] | 1.5 | 12.44 | 18.66
O01OB200 | Mano de obra | h. | Oficial 1ª electricista | [6 empty] | 1.5 | 13.33 | 20
P15GB010 | Material | m. | Tubo PVC corrugado M 20/gp5 | [6 empty] | 10 | 0.1 | 1
P15GA010 | Material | m. | Cond. rígi. 750 V 1,5 mm2 Cu | [6 empty] | 30 | 0.13 | 3.9
P01DW090 | Material | ud | Pequeño material | [6 empty] | 1 | 1.62 | 1.62
[9 empty] | E17E02 | 5 | 45 | 225
E17E04 | Partida | ud | DORMITORIO DOBLE | [6 empty] | 4 | 83.46 | 333.84
Instalación eléctrica empotrada en dormitorio doble con hilos de sección reglamentaria para 5 enchufes con toma de tierra, 1 punto de luz, 2 puntos de encendido, de 1ª calidad, completamente instalada y en funcionamiento,
O01OB220 | Mano de obra | h. | Ayudante electricista | [6 empty] | 2.85 | 12.44 | 35.45
O01OB200 | Mano de obra | h. | Oficial 1ª electricista | [6 empty] | 2.4 | 13.33 | 31.99
P15GB010 | Material | m. | Tubo PVC corrugado M 20/gp5 | [6 empty] | 20 | 0.1 | 2
P15GB020 | Material | m. | Tubo PVC corrugado M 25/gp5 | [6 empty] | 10 | 0.13 | 1.3
P15GA010 | Material | m. | Cond. rígi. 750 V 1,5 mm2 Cu | [6 empty] | 55 | 0.13 | 7.15
P15GA020 | Material | m. | Cond. rígi. 750 V 2,5 mm2 Cu | [6 empty] | 20 | 0.2 | 4
P01DW090 | Material | ud | Pequeño material | [6 empty] | 1 | 1.62 | 1.62
[9 empty] | E17E04 | 4 | 83.46 | 333.84
E17E05 | Partida | ud | COCINA | [6 empty] | 1 | 83.59 | 83.59
Instalación eléctrica empotrada en cocina con hilos de sección reglamentaria para 6 enchufes con toma de tierra, 1 punto de luz, 2 puntos de encendido, de 1ª calidad, completamente instalada y en funcionamiento,
O01OB220 | Mano de obra | h. | Ayudante electricista | [6 empty] | 2.9 | 12.44 | 36.08
O01OB200 | Mano de obra | h. | Oficial 1ª electricista | [6 empty] | 2.4 | 13.33 | 31.99
P15GB010 | Material | m. | Tubo PVC corrugado M 20/gp5 | [6 empty] | 21 | 0.1 | 2.1
P15GB020 | Material | m. | Tubo PVC corrugado M 25/gp5 | [6 empty] | 10 | 0.13 | 1.3
P15GA010 | Material | m. | Cond. rígi. 750 V 1,5 mm2 Cu | [6 empty] | 50 | 0.13 | 6.5
P15GA020 | Material | m. | Cond. rígi. 750 V 2,5 mm2 Cu | [6 empty] | 20 | 0.2 | 4
P01DW090 | Material | ud | Pequeño material | [6 empty] | 1 | 1.62 | 1.62
[9 empty] | E17E05 | 1 | 83.59 | 83.59
E17E06 | Partida | ud | VESTIBULO Y DISTRIBUIDOR | [6 empty] | 1 | 53.62 | 53.62
Instalación eléctrica empotrada en cocina con hilos de sección reglamentaria para 2 enchufes con toma de tierra, 2 punto de luz, 2 puntos de encendido, de 1ª calidad, completamente instalada y en funcionamiento,
O01OB220 | Mano de obra | h. | Ayudante electricista | [6 empty] | 2.5 | 12.44 | 31.1
O01OB200 | Mano de obra | h. | Oficial 1ª electricista | [6 empty] | 1.2 | 13.33 | 16
P15GB010 | Material | m. | Tubo PVC corrugado M 20/gp5 | [6 empty] | 10 | 0.1 | 1
P15GA010 | Material | m. | Cond. rígi. 750 V 1,5 mm2 Cu | [6 empty] | 30 | 0.13 | 3.9
P01DW090 | Material | ud | Pequeño material | [6 empty] | 1 | 1.62 | 1.62
[9 empty] | E17E06 | 1 | 53.62 | 53.62
E17MSB060 | Partida | ud | P.PULSA.TIMBRE SIMÓN 31 | [6 empty] | 1 | 0 | 0
Punto pulsador timbre realizado con tubo PVC corrugado de M 20/gp5 y conductor rígido de 1,5 mm2 de Cu., y aislamiento VV 750 V., incluyendo caja de registro, cajas de mecanismo universal con tornillos, pulsador con marco Simón serie 31 y zumbador, instalado.
O01OB200 | Mano de obra | h. | Oficial 1ª electricista | [6 empty] | 0 | 13.33 | 0
O01OB220 | Mano de obra | h. | Ayudante electricista | [6 empty] | 0 | 12.44 | 0
P15GB010 | Material | m. | Tubo PVC corrugado M 20/gp5 | [6 empty] | 0 | 0.1 | 0
P15GA010 | Material | m. | Cond. rígi. 750 V 1,5 mm2 Cu | [6 empty] | 0 | 0.13 | 0
P15GK050 | Material | ud | Caja mecan. empotrar enlazable | [6 empty] | 0 | 0.18 | 0
P15MSB040 | Material | ud | Pulsador Simón serie 31 | [6 empty] | 0 | 5.35 | 0
P15MW010 | Material | ud | Zumbador | [6 empty] | 0 | 8.29 | 0
P01DW090 | Material | ud | Pequeño material | [6 empty] | 0 | 1.62 | 0
[9 empty] | E17MSB060 | 1 | 0 | 0
E17MSB100 | Partida | ud | TOMA TELÉFONO SIMÓN 31 | [6 empty] | 5 | 0 | 0
Toma de teléfono realizada con tubo PVC corrugado de M 20/gp5 y guía de alambre galvanizado, para instalación de línea telefónica, incluyendo caja de registro, caja de mecanismo universal con tornillos, toma de teléfono con marco Simón serie 31, instalada.
O01OB200 | Mano de obra | h. | Oficial 1ª electricista | [6 empty] | 0 | 13.33 | 0
O01OB220 | Mano de obra | h. | Ayudante electricista | [6 empty] | 0 | 12.44 | 0
P15GB010 | Material | m. | Tubo PVC corrugado M 20/gp5 | [6 empty] | 0 | 0.1 | 0
P15GK050 | Material | ud | Caja mecan. empotrar enlazable | [6 empty] | 0 | 0.18 | 0
P15MSB080 | Material | ud | Toma teléfono Simón serie 31 | [6 empty] | 0 | 6.09 | 0
P01DW090 | Material | ud | Pequeño material | [6 empty] | 0 | 1.62 | 0
[9 empty] | E17MSB100 | 5 | 0 | 0
E17MSB110 | Partida | ud | TOMA TV/SAT SIMÓN 31 | [6 empty] | 5 | 0 | 0
Toma para TV/SAT realizada con tubo PVC corrugado de M 20/gp5, incluida caja de registro, caja universal con tornillos, toma TV/SAT Simón serie 31, instalada.
O01OB200 | Mano de obra | h. | Oficial 1ª electricista | [6 empty] | 0 | 13.33 | 0
O01OB220 | Mano de obra | h. | Ayudante electricista | [6 empty] | 0 | 12.44 | 0
P15GB010 | Material | m. | Tubo PVC corrugado M 20/gp5 | [6 empty] | 0 | 0.1 | 0
P15GK050 | Material | ud | Caja mecan. empotrar enlazable | [6 empty] | 0 | 0.18 | 0
P15MSB090 | Material | ud | Toma TV-FM Simón serie 31 | [6 empty] | 0 | 8.06 | 0
P01DW090 | Material | ud | Pequeño material | [6 empty] | 0 | 1.62 | 0
[9 empty] | E17MSB110 | 5 | 0 | 0
E18IGL020 | Partida | ud | BLQ.AUT.EMER. 120 Lúm.LEGRAND D4 TEST | [6 empty] | 4 | 0 | 0
Luminaria de emergencia autónoma Legrand tipo D4, IP427 clase II de 120 lúm., autonomía superior a 1 hora, fabricada según normas EN 60598-2-22, UNE 20392-93, NBE CPI 96, con marca de calidad N, para instalación saliente o empotrable sin accesorios; difusor con bisagras para montaje, conexión y mantenimiento rápido con manos libres. Cumple con las Directivas de compatibilidad electromagnéticas y baja tensión, de obligado cumplimiento. Alimentación 230 V. 50/60 Hz. con transformador de seguridad. Componentes certificados, materiales resistentes al calor y al fuego. Apto para montaje en superficies inflamables. Leds rojo y verde para control visual de estado de funcionamiento (acumuladores, lámparas, autonomía flujo luminoso), puesta en reposo por telemando, con bornes protegidas contra conexión accidental a 230 V. Instalado incluyendo replanteo, accesorios de anclaje y conexionado.
O01OB200 | Mano de obra | h. | Oficial 1ª electricista | [6 empty] | 0 | 13.33 | 0
P16BNL020 | Material | ud | Emergencia Legrand D4 120 lm. | [6 empty] | 0 | 168.45 | 0
P01DW090 | Material | ud | Pequeño material | [6 empty] | 0 | 1.62 | 0
[9 empty] | E18IGL020 | 4 | 0 | 0
[9 empty] | 12 | 1 | 795.53 | 795.53
13 | Capítulo |  | CLIMATIZACION | [6 empty] | 1 | 11851.37 | 11851.37
E22CF020 | Partida | ud | CALDERA FUNDIC. 25.000 kcal/h | [6 empty] | 1 | 1680.29 | 1680.29
Caldera fundición de 25.000 kcal/h para calefacción de gasóleo, instalada, i/quemador, equipo de control formado por termómetro, termostatos de regulación y seguridad con rearme manual, red de tuberías de cobre aisladas, hasta cuarto de calderas.
O01OA090 | Mano de obra | h. | Cuadrilla A | [6 empty] | 8 | 64.23 | 513.84
O01OA030 | Mano de obra | h. | Oficial primera | [6 empty] | 1 | 27.44 | 27.44
O01OA050 | Mano de obra | h. | Ayudante | [6 empty] | 1 | 24.91 | 24.91
O01OA070 | Mano de obra | h. | Peón ordinario | [6 empty] | 0.5 | 23.76 | 11.88
[9 empty] | O01OA090 | 8 | 64.23 | 513.84
P20CF020 | Material | ud | Caldera fundic. 25.000 kcal/h. | [6 empty] | 1 | 783.53 | 783.53
P20TC040 | Material | m. | Tuber.cobre D=20/22 mm.i/acc. | [6 empty] | 8 | 3.11 | 24.88
P20WT090 | Material | ud | Termómetro, manómetro y purgador | [6 empty] | 1 | 28.86 | 28.86
P20WH030 | Material | m. | Chimenea vent D=250 mm. | [6 empty] | 3 | 93.81 | 281.43
P07CV010 | Material | m. | Coqui.lana vid.D=21;1/2" e=30 | [6 empty] | 8 | 2.35 | 18.8
P20WH120 | Material | ud | Adaptador caldera D=250 mm | [6 empty] | 1 | 28.95 | 28.95
[9 empty] | E22CF020 | 1 | 1680.29 | 1680.29
E22SEA030 | Partida | ud | ELEMENTO CHAPA ACERO 75/2 | [6 empty] | 60 | 14.33 | 859.8
Elemento chapa de acero 75/2 potencia 82,8 kcal/h., i/p.p. de llave monogiro de 3/8", tapones, detentores, purgador, instalado sobre soportes.
O01OB170 | Mano de obra | h. | Oficial 1ª fontanero calefactor | [6 empty] | 0.09 | 40.3 | 3.63
O01OB180 | Mano de obra | h. | Oficial 2ª fontanero calefactor | [6 empty] | 0.09 | 21.39 | 1.93
P20MC030 | Material | ud | Elemento de chapa de acero 75/2 | [6 empty] | 1 | 6.84 | 6.84
P20MW010 | Material | ud | Llave monogiro 3/8" | [6 empty] | 0.1 | 6.57 | 0.66
P20MW020 | Material | ud | Purgador automático | [6 empty] | 0.1 | 0.68 | 0.07
P20MW030 | Material | ud | Soporte radiador panel | [6 empty] | 0.5 | 0.74 | 0.37
P20MW050 | Material | ud | Detentor 3/8" recto | [6 empty] | 0.1 | 6.05 | 0.61
P20MW060 | Material | ud | Tapón 1" | [6 empty] | 0.24 | 0.92 | 0.22
[5 empty] | 5 | 12 | 0 | 0 | 60
[9 empty] | E22SEA030 | 60 | 14.33 | 859.8
E22SEP010 | Partida | ud | PANEL CHAPA P-300-300 | [6 empty] | 5 | 63.84 | 319.2
Panel chapa de acero P-300-300, h=30 cm., l=30 cm., potencia 113 kcal/h., i/p.p. de llave monogiro de 3/8", tapones, detentores, purgador, instalado sobre soportes.
O01OB170 | Mano de obra | h. | Oficial 1ª fontanero calefactor | [6 empty] | 0.5 | 40.3 | 20.15
O01OB180 | Mano de obra | h. | Oficial 2ª fontanero calefactor | [6 empty] | 0.5 | 21.39 | 10.7
P20MP010 | Material | ud | Panel chapa P- 300-300 | [6 empty] | 1 | 18.21 | 18.21
P20MW010 | Material | ud | Llave monogiro 3/8" | [6 empty] | 1 | 6.57 | 6.57
P20MW020 | Material | ud | Purgador automático | [6 empty] | 1 | 0.68 | 0.68
P20MW030 | Material | ud | Soporte radiador panel | [6 empty] | 2 | 0.74 | 1.48
P20MW050 | Material | ud | Detentor 3/8" recto | [6 empty] | 1 | 6.05 | 6.05
[9 empty] | E22SEP010 | 5 | 63.84 | 319.2
E23ECR220 | Partida | ud | MULTISPLIT FRIO 2+2F | [6 empty] | 3 | 2997.36 | 8992.08
Multisplit solo frío de una unidad exterior por dos unidades interiores de pared de 2.700 W. y compresor rotativo, incluso p.p. de tubería de cobre deshidratado, interconexión eléctrica entre evaporadores y condensadores, aislamiento de tuberías, relleno de circuitos de refrigerante, taladros en muro y acometida eléctrica.
O01OB170 | Mano de obra | h. | Oficial 1ª fontanero calefactor | [6 empty] | 8 | 40.3 | 322.4
O01OB180 | Mano de obra | h. | Oficial 2ª fontanero calefactor | [6 empty] | 8 | 21.39 | 171.12
P21M020 | Material | ud | Multisplit frío 2+2F | [6 empty] | 1 | 1774.59 | 1774.59
P21OE090 | Material | ud | Instalación de cons. remota | [6 empty] | 2 | 293.26 | 586.52
%.00000500 | Otros | % | Medios auxiliares | [6 empty] | 28.546 | 5 | 142.73
[9 empty] | E23ECR220 | 3 | 2997.36 | 8992.08
[9 empty] | 13 | 1 | 11851.37 | 11851.37
14 | Capítulo |  | CONTRA INCENDIOS | [6 empty] | 1 | 0 | 0
[9 empty] | 08029 | 1 | 84101.42 | 84101.42