## Hoja1
2 VIVIENDAS PAREADAS
Presupuesto
Código | Nat | Ud | Resumen | Comentario | N | Longitud | Anchura | Altura | Parcial | CanPres | PrPres | ImpPres
1 | Capítulo |  | MOVIMIENTO DE TIERRAS | [6 empty] | 1 | 972.84 | 972.84
E02CM030 | Partida | m3 | EXC.VAC.A MÁQUINA T.COMPACTOS | [6 empty] | 84.335 | 2.29 | 193.13
Excavación a cielo abierto, en terrenos compactos, por medios mecánicos, con extracción de tierras fuera de la excavación, en vaciados, incluso carga y transporte al vertedero y con p.p. de medios auxiliares.
O01OA070 | Mano de obra | h. | Peón ordinario | [6 empty] | 0.025 | 12.19 | 0.3
M05RN030 | Maquinaria | h. | Retrocargadora neumáticos 100 CV | [6 empty] | 0.05 | 39.73 | 1.99
[5 empty] | 1 | 135.2 | 0 | 0.5 | 67.6
[5 empty] | 1 | 33.47 | 0 | 0.5 | 16.735
[9 empty] | E02CM030 | 84.335 | 2.29 | 193.13
E02EM030 | Partida | m3 | EXC.ZANJA A MÁQUINA T. COMPACTO | [6 empty] | 29.2508 | 11.29 | 330.24
Excavación en zanjas, en terrenos compactos, por medios mecánicos, con extracción de tierras a los bordes, sin carga ni transporte al vertedero y con p.p. de medios auxiliares.
O01OA070 | Mano de obra | h. | Peón ordinario | [6 empty] | 0.125 | 12.19 | 1.52
M05EN030 | Maquinaria | h. | Excav.hidráulica neumáticos 100 CV | [6 empty] | 0.25 | 39.09 | 9.77
[5 empty] | 2 | 16.65 | 0.6 | 0.5 | 9.99
[5 empty] | 3 | 7.75 | 0.6 | 0.5 | 6.975
[5 empty] | 1 | 5.13 | 0.6 | 0.5 | 1.539
[5 empty] | 1 | 5.13 | 0.4 | 0.4 | 0.8208
[5 empty] | 1 | 6.7 | 0.4 | 0.4 | 1.072
[5 empty] | 2 | 1.4 | 1.4 | 0.5 | 1.96
[5 empty] | 2 | 3 | 0.6 | 0.5 | 1.8
[5 empty] | 2 | 4.3 | 0.6 | 0.5 | 2.58
[5 empty] | 2 | 2.5 | 0.6 | 0.5 | 1.5
[5 empty] | 4 | 0.6 | 0.6 | 0.5 | 0.72
[5 empty] | 1 | 0.6 | 0.98 | 0.5 | 0.294
[9 empty] | E02EM030 | 29.2508 | 11.29 | 330.24
E02ES050 | Partida | m3 | EXC.ZANJA SANEAM. T.DURO MEC. | [6 empty] | 5.288 | 16.74 | 88.52
Excavación en zanjas de saneamiento, en terrenos de consistencia dura, por medios mecánicos, con extracción de tierras a los bordes, y con posterior relleno y apisonado de las tierras procedentes de la excavación y con p.p. de medios auxiliares.
O01OA070 | Mano de obra | h. | Peón ordinario | [6 empty] | 0.9 | 12.19 | 10.97
M05EC110 | Maquinaria | h. | Miniexcavadora hidráulica cadenas 1,2 t. | [6 empty] | 0.16 | 25.14 | 4.02
M08RI010 | Maquinaria | h. | Pisón vibrante 70 kg. | [6 empty] | 0.85 | 2.06 | 1.75
|  |  |  | arqueta 38x38 | 6 | 0.5 | 0.5 | 0.5 | 0.75
|  |  |  | arqueta 51x51 | 4 | 0.65 | 0.65 | 0.5 | 0.845
|  |  |  | colector 160mm | 1 | 18 | 0.25 | 0.3 | 1.35
|  |  |  | colector 200mm | 1 | 5.2 | 0.3 | 0.3 | 0.468
|  |  |  | colector 250mm | 1 | 5 | 0.35 | 0.3 | 0.525
|  |  |  | colector 315mm | 1 | 10 | 0.45 | 0.3 | 1.35
[9 empty] | E02ES050 | 5.288 | 16.74 | 88.52
U01DI010 | Partida | m3 | EXPLANAC/TRANS.VERT<1km | [6 empty] | 168.67 | 2.14 | 360.95
Explanación con medios mecánicos, incluso transporte de los productos de la excavación a vertedero o lugar de empleo hasta 1 km. de distancia.
O01OA020 | Mano de obra | h. | Capataz | [6 empty] | 0.006 | 14.96 | 0.09
M05EC020 | Maquinaria | h. | Excavadora hidráulica cadenas 135 CV | [6 empty] | 0.012 | 53.87 | 0.65
M07CB020 | Maquinaria | h. | Camión basculante 4x4 14 t. | [6 empty] | 0.036 | 36.08 | 1.3
M07N080 | Maquinaria | m3 | Canon de tierra a vertedero | [6 empty] | 0.5 | 0.2 | 0.1
[5 empty] | 1 | 135.2 | 1 | 0 | 135.2
[5 empty] | 1 | 33.47 | 1 | 0 | 33.47
[9 empty] | U01DI010 | 168.67 | 2.14 | 360.95
[9 empty] | 1 | 1 | 972.84 | 972.84
2 | Capítulo |  | SANEAMIENTO | [6 empty] | 1 | 1985.71 | 1985.71
E03M010 | Partida | ud | ACOMETIDA RED GRAL.SANEAMIENTO | [6 empty] | 1 | 462.08 | 462.08
Acometida domiciliaria de saneamiento a la red general municipal, hasta una distancia máxima de 10 m., formada por: rotura del pavimento con compresor, excavación manual de zanjas de saneamiento en terrenos de consistencia dura, colocación de tubería de hormigón en masa de enchufe de campana, con junta de goma de 25 cm. de diámetro interior, tapado posterior de la acometida y reposición del pavimento con hormigón en masa HM-20/P/40/I, sin incluir formación del pozo en el punto de acometida y con p.p. de medios auxiliares.
O01OA040 | Mano de obra | h. | Oficial segunda | [6 empty] | 0.75 | 13.25 | 9.94
O01OA060 | Mano de obra | h. | Peón especializado | [6 empty] | 1.5 | 12.28 | 18.42
M06CM010 | Maquinaria | h. | Compre.port.diesel m.p. 2 m3/min 7 bar | [6 empty] | 1 | 1.59 | 1.59
M06MI010 | Maquinaria | h. | Martillo manual picador neumático 9 kg | [6 empty] | 1 | 1.45 | 1.45
E02ES020 | Partida | m3 | EXC.ZANJA SANEAM. T.DURO A MANO | [6 empty] | 7.2 | 43.1 | 310.32
Excavación en zanjas de saneamiento, en terrenos de consistencia dura, por medios manuales, con extracción de tierras a los bordes, y con posterior relleno y apisonado de las tierras procedentes de la excavación y con p.p. de medios auxiliares.
O01OA070 | Mano de obra | h. | Peón ordinario | [6 empty] | 3.4 | 12.19 | 41.45
M08RI010 | Maquinaria | h. | Pisón vibrante 70 kg. | [6 empty] | 0.8 | 2.06 | 1.65
[9 empty] | E02ES020 | 7.2 | 43.1 | 310.32
P02THE150 | Material | m. | Tub.HM j.elástica 60kN/m2 D=300mm | [6 empty] | 8 | 9.18 | 73.44
P01HM020 | Material | m3 | Hormigón HM-20/P/40/I central | [6 empty] | 0.72 | 65.15 | 46.91
[9 empty] | E03M010 | 1 | 462.08 | 462.08
E03ALA010 | Partida | ud | ARQUETA LADRI.PIE/BAJANTE 38x38x50cm | [6 empty] | 6 | 64.26 | 385.56
Arqueta a pie de bajante registrable, de 38x38x50 cm. de medidas interiores, construida con fábrica de ladrillo macizo tosco de 1/2 pie de espesor, recibido con mortero de cemento, colocado sobre solera de hormigón en masa HM-20/P/40/I, enfoscada y bruñida por el interior con mortero de cemento, con codo de PVC de 45º, para evitar el golpe de bajada en la solera, y con tapa de hormigón armado prefabricada, terminada y con p.p. de medios auxiliares, sin incluir la excavación, ni el relleno perimetral posterior.
O01OA030 | Mano de obra | h. | Oficial primera | [6 empty] | 1.6 | 14.09 | 22.54
O01OA060 | Mano de obra | h. | Peón especializado | [6 empty] | 0.8 | 12.28 | 9.82
P01HM020 | Material | m3 | Hormigón HM-20/P/40/I central | [6 empty] | 0.039 | 65.15 | 2.54
P01LT020 | Material | mud | Ladrillo perfora. tosco 25x12x7 | [6 empty] | 0.045 | 55.94 | 2.52
P01MC040 | Material | m3 | Mortero cem. gris II/B-M 32,5 1:6 M-40 | [6 empty] | 0.02 | 43.73 | 0.87
P01MC010 | Material | m3 | Mortero cem. gris II/B-M 32,5 M-100 | [6 empty] | 0.015 | 49.32 | 0.74
P02CVC010 | Material | ud | Codo M-H PVC j.elást. 45º D=160mm | [6 empty] | 1 | 11.31 | 11.31
P02EAT020 | Material | ud | Tapa cuadrada HA e=6cm 50x50cm | [6 empty] | 1 | 13.92 | 13.92
[5 empty] | 6 | 1 | 0 | 0 | 6
[9 empty] | E03ALA010 | 6 | 64.26 | 385.56
E03ALS020 | Partida | ud | ARQUETA LADRI.SIFÓNICA 51x51x65 cm. | [6 empty] | 2 | 69.14 | 138.28
Arqueta sifónica registrable de 51x51x65 cm. de medidas interiores, construida con fábrica de ladrillo perforado tosco de 1/2 pie de espesor, recibido con mortero de cemento (M-40), colocado sobre solera de hormigón en masa HM-20/P/40/I, enfoscada y bruñida por el interior con mortero de cemento (M-100), con sifón formado por un codo de 87,5º de PVC largo, y con tapa de hormigón armado prefabricada, terminada y con p.p. de medios auxiliares, sin incluir la excavación, ni el relleno perimetral posterior.
O01OA030 | Mano de obra | h. | Oficial primera | [6 empty] | 1.8 | 14.09 | 25.36
O01OA060 | Mano de obra | h. | Peón especializado | [6 empty] | 0.9 | 12.28 | 11.05
P01HM020 | Material | m3 | Hormigón HM-20/P/40/I central | [6 empty] | 0.058 | 65.15 | 3.78
P01LT020 | Material | mud | Ladrillo perfora. tosco 25x12x7 | [6 empty] | 0.07 | 55.94 | 3.92
P01MC040 | Material | m3 | Mortero cem. gris II/B-M 32,5 1:6 M-40 | [6 empty] | 0.035 | 43.73 | 1.53
P01MC010 | Material | m3 | Mortero cem. gris II/B-M 32,5 M-100 | [6 empty] | 0.025 | 49.32 | 1.23
P02CVC400 | Material | ud | Codo 87,5º largo PVC san.110 mm. | [6 empty] | 1 | 3.77 | 3.77
P02EAT030 | Material | ud | Tapa cuadrada HA e=6cm 60x60cm | [6 empty] | 1 | 18.5 | 18.5
[5 empty] | 2 | 1 | 0 | 0 | 2
[9 empty] | E03ALS020 | 2 | 69.14 | 138.28
E03ALR040 | Partida | ud | ARQUETA LADRI.REGISTRO 51x51x65 cm. | [6 empty] | 2 | 63.79 | 127.58
Arqueta de registro de 51x51x65 cm. de medidas interiores, construida con fábrica de ladrillo perforado tosco de 1/2 pie de espesor, recibido con mortero de cemento (M-40), colocado sobre solera de hormigón en masa HM-20/P/40/I ligeramente armada con mallazo, enfoscada y bruñida por el interior con mortero de cemento (M-100), y con tapa de hormigón armado prefabricada, terminada y con p.p. de medios auxiliares, sin incluir la excavación, ni el relleno perimetral posterior.
O01OA030 | Mano de obra | h. | Oficial primera | [6 empty] | 1.7 | 14.09 | 23.95
O01OA060 | Mano de obra | h. | Peón especializado | [6 empty] | 0.85 | 12.28 | 10.44
P01HM020 | Material | m3 | Hormigón HM-20/P/40/I central | [6 empty] | 0.058 | 65.15 | 3.78
P01LT020 | Material | mud | Ladrillo perfora. tosco 25x12x7 | [6 empty] | 0.07 | 55.94 | 3.92
P01MC040 | Material | m3 | Mortero cem. gris II/B-M 32,5 1:6 M-40 | [6 empty] | 0.035 | 43.73 | 1.53
P01MC010 | Material | m3 | Mortero cem. gris II/B-M 32,5 M-100 | [6 empty] | 0.025 | 49.32 | 1.23
P03AM070 | Material | m2 | Malla 15x30x5 -1,424 kg/m2 | [6 empty] | 0.57 | 0.78 | 0.44
P02EAT030 | Material | ud | Tapa cuadrada HA e=6cm 60x60cm | [6 empty] | 1 | 18.5 | 18.5
[5 empty] | 2 | 0 | 0 | 0 | 2
[9 empty] | E03ALR040 | 2 | 63.79 | 127.58
E03OEP460 | Partida | m. | TUBO PVC CORR. J.ELÁS.SN6 C.TEJA 160mm | [6 empty] | 18 | 14.54 | 261.72
Colector de saneamiento enterrado de PVC de pared corrugada doble color teja y rigidez 6 kN/m2; con un diámetro 160 mm. y con unión por junta elástica. Colocado en zanja, sobre una cama de arena de río de 10 cm. debidamente compactada y nivelada, relleno lateralmente y superiormente hasta 10 cm. por encima de la generatriz con la misma arena; compactando ésta hasta los riñones. Con p.p. de medios auxiliares y sin incluir la excavación ni el tapado posterior de las zanjas.
O01OA030 | Mano de obra | h. | Oficial primera | [6 empty] | 0.1 | 14.09 | 1.41
O01OA060 | Mano de obra | h. | Peón especializado | [6 empty] | 0.1 | 12.28 | 1.23
P01AA020 | Material | m3 | Arena de río 0/6 mm. | [6 empty] | 0.232 | 14.6 | 3.39
P02CBM080 | Material | ud | Mang.unión PVC corrug-corrug D=150 | [6 empty] | 0.16 | 15.3 | 2.45
P02CVW010 | Material | kg | Lubricante tubos PVC j.elástica | [6 empty] | 0.003 | 6.3 | 0.02
P02TVC015 | Material | m. | Tub.PVC corrug.doble j.elást SN6 D=160mm | [6 empty] | 1 | 6.04 | 6.04
[5 empty] | 1 | 18 | 0 | 0 | 18
[9 empty] | E03OEP460 | 18 | 14.54 | 261.72
E03OEP470 | Partida | m. | TUBO PVC CORR. J.ELÁS.SN8 C.TEJA 200mm | [6 empty] | 5.2 | 20.68 | 107.54
Colector de saneamiento enterrado de PVC de pared corrugada doble color teja y rigidez 8 kN/m2; con un diámetro 200 mm. y con unión por junta elástica. Colocado en zanja, sobre una cama de arena de río de 10 cm. debidamente compactada y nivelada, relleno lateralmente y superiormente hasta 10 cm. por encima de la generatriz con la misma arena; compactando ésta hasta los riñones. Con p.p. de medios auxiliares y sin incluir la excavación ni el tapado posterior de las zanjas.
O01OA030 | Mano de obra | h. | Oficial primera | [6 empty] | 0.15 | 14.09 | 2.11
O01OA060 | Mano de obra | h. | Peón especializado | [6 empty] | 0.15 | 12.28 | 1.84
P01AA020 | Material | m3 | Arena de río 0/6 mm. | [6 empty] | 0.249 | 14.6 | 3.64
P02CBM090 | Material | ud | Mang.unión PVC corrug-corrug D=200 | [6 empty] | 0.16 | 23.89 | 3.82
P02CVW010 | Material | kg | Lubricante tubos PVC j.elástica | [6 empty] | 0.004 | 6.3 | 0.03
P02TVC020 | Material | m. | Tub.PVC corrug.doble j.elást SN8 D=200mm | [6 empty] | 1 | 9.24 | 9.24
[5 empty] | 1 | 5.2 | 0 | 0 | 5.2
[9 empty] | E03OEP470 | 5.2 | 20.68 | 107.54
E03OEP480 | Partida | m. | TUBO PVC CORR. J.ELÁS.SN8 C.TEJA 250mm | [6 empty] | 5 | 30.79 | 153.95
Colector de saneamiento enterrado de PVC de pared corrugada doble color teja y rigidez 8 kN/m2; con un diámetro 250 mm. y con unión por junta elástica. Colocado en zanja, sobre una cama de arena de río de 10 cm. debidamente compactada y nivelada, relleno lateralmente y superiormente hasta 10 cm. por encima de la generatriz con la misma arena; compactando ésta hasta los riñones. Con p.p. de medios auxiliares y sin incluir la excavación ni el tapado posterior de las zanjas.
O01OA030 | Mano de obra | h. | Oficial primera | [6 empty] | 0.2 | 14.09 | 2.82
O01OA060 | Mano de obra | h. | Peón especializado | [6 empty] | 0.2 | 12.28 | 2.46
P01AA020 | Material | m3 | Arena de río 0/6 mm. | [6 empty] | 0.288 | 14.6 | 4.2
P02CBM100 | Material | ud | Mang.unión PVC corrug-corrug D=250 | [6 empty] | 0.16 | 42.98 | 6.88
P02CVW010 | Material | kg | Lubricante tubos PVC j.elástica | [6 empty] | 0.005 | 6.3 | 0.03
P02TVC025 | Material | m. | Tub.PVC corrug.doble j.elást SN8 D=250mm | [6 empty] | 1 | 14.4 | 14.4
[5 empty] | 1 | 5 | 0 | 0 | 5
[9 empty] | E03OEP480 | 5 | 30.79 | 153.95
E03OEP490 | Partida | m. | TUBO PVC CORR. J.ELÁS.SN8 C.TEJA 315mm | [6 empty] | 10 | 34.9 | 349
Colector de saneamiento enterrado de PVC de pared corrugada doble color teja y rigidez 8 kN/m2; con un diámetro 315 mm. y con unión por junta elástica. Colocado en zanja, sobre una cama de arena de río de 10 cm. debidamente compactada y nivelada, relleno lateralmente y superiormente hasta 10 cm. por encima de la generatriz con la misma arena; compactando ésta hasta los riñones. Con p.p. de medios auxiliares y sin incluir la excavación ni el tapado posterior de las zanjas.
O01OA030 | Mano de obra | h. | Oficial primera | [6 empty] | 0.25 | 14.09 | 3.52
O01OA060 | Mano de obra | h. | Peón especializado | [6 empty] | 0.25 | 12.28 | 3.07
P01AA020 | Material | m3 | Arena de río 0/6 mm. | [6 empty] | 0.28 | 14.6 | 4.09
P02TVC030 | Material | m. | Tub.PVC corrug.doble j.elást SN8 D=315mm | [6 empty] | 1 | 23.86 | 23.86
P02CVW010 | Material | kg | Lubricante tubos PVC j.elástica | [6 empty] | 0.057 | 6.3 | 0.36
[5 empty] | 1 | 10 | 0 | 0 | 10
[9 empty] | E03OEP490 | 10 | 34.9 | 349
[9 empty] | 2 | 1 | 1985.71 | 1985.71
3 | Capítulo |  | CIMENTACION Y ESTRUCTURA | [6 empty] | 1 | 30191.12 | 30191.12
E04CA110 | Partida | m3 | H.ARM. HA-30/P/20/I V.BOMBA | [6 empty] | 29.25 | 103.4 | 3024.45
Hormigón armado HA-30 N/mm2., consistencia plástica, Tmáx.40 mm., para ambiente normal, elaborado en central en relleno de zapatas y zanjas de cimentación, incluso armadura (40 kg./m3.), por medio de camión-bomba, vibrado y colocado. Según normas NTE-CSZ y EHE.
E04CM150 | Partida | m3 | HORM. HA-30/P/20/I CIM. V. BOMBA | [6 empty] | 1 | 72.6 | 72.6
Hormigón en masa HA-30 N/mm2., consistencia plástica, Tmáx.20 mm., para ambiente normal. elaborado en central en relleno de zapatas y zanjas de cimentación, incluso vertido por medio de camión-bomba, vibrado y colocado. Según normas NTE-CSZ y EHE.
O01OA070 | Mano de obra | h. | Peón ordinario | [6 empty] | 0.2 | 12.19 | 2.44
E04CM078 | Partida | m3 | HORM. HA-30/P/20/I V. MANUAL | [6 empty] | 1 | 62.21 | 62.21
Hormigón en masa HA-30/P/20/I, elaborado en central en relleno de zapatas y zanjas de cimentación, incluso encamillado de pilares y muros, vertido por medios manuales, vibrado y colocación. Según normas NTE-CSZ y EHE.
O01OA030 | Mano de obra | h. | Oficial primera | [6 empty] | 0.36 | 14.09 | 5.07
O01OA070 | Mano de obra | h. | Peón ordinario | [6 empty] | 0.36 | 12.19 | 4.39
M11HV120 | Maquinaria | h. | Aguja eléct.c/convertid.gasolina D=79mm. | [6 empty] | 0.36 | 2.37 | 0.85
P01HA030 | Material | m3 | Hormigón HA-30/P/20/I central | [6 empty] | 1.15 | 45.13 | 51.9
[9 empty] | E04CM078 | 1 | 62.21 | 62.21
P01HB021 | Material | m3 | Bomb.hgón. 56a75 m3, pluma 36m | [6 empty] | 1 | 7.35 | 7.35
P01HB090 | Material | h. | Desplazamiento bomba | [6 empty] | 0.01 | 59.92 | 0.6
[9 empty] | E04CM150 | 1 | 72.6 | 72.6
E04AB020 | Partida | kg | ACERO CORRUGADO B 500 S | [6 empty] | 40 | 0.77 | 30.8
Acero corrugado B 500 S, cortado, doblado, armado y colocado en obra, incluso p.p. de despuntes. Según EHE.
O01OB030 | Mano de obra | h. | Oficial 1ª ferralla | [6 empty] | 0.013 | 14.12 | 0.18
O01OB040 | Mano de obra | h. | Ayudante ferralla | [6 empty] | 0.013 | 13.24 | 0.17
P03AC200 | Material | kg | Acero corrugado B 500 S | [6 empty] | 1.1 | 0.37 | 0.41
P03AA020 | Material | kg | Alambre atar 1,30 mm. | [6 empty] | 0.006 | 0.89 | 0.01
[9 empty] | E04AB020 | 40 | 0.77 | 30.8
|  |  |  | Igual Ud. 1.02 | 1 | 0 | 0 | 0 | 29.25 | =1 E02EM030
[9 empty] | E04CA110 | 29.25 | 103.4 | 3024.45
E05HW021 | Partida | m. | DOBLE CARGADERO HORMIGÓN D/T 19 cm. | [6 empty] | 27.96 | 21.59 | 603.66
O01OA030 | Mano de obra | h. | Oficial primera | [6 empty] | 0.6 | 14.09 | 8.45
O01OA070 | Mano de obra | h. | Peón ordinario | [6 empty] | 0.6 | 12.19 | 7.31
P03EL130 | Material | m. | Cargadero h.19 cm. D/T | [6 empty] | 2 | 2.5 | 5
A02A080 | Material | m3 | MORTERO CEMENTO 1/6 M-40 | [6 empty] | 0.016 | 51.57 | 0.83
Mortero de cemento CEM II/B-P 32,5 N y arena de río de dosificación 1/6 (M-40), confeccionado con hormigonera de 250 l., s/RC-03.
O01OA070 | Mano de obra | h. | Peón ordinario | [6 empty] | 1.7 | 12.19 | 20.72
P01CC020 | Material | t. | Cemento CEM II/B-P 32,5 N sacos | [6 empty] | 0.25 | 56.89 | 14.22
P01AA020 | Material | m3 | Arena de río 0/6 mm. | [6 empty] | 1.1 | 14.6 | 16.06
P01DW050 | Material | m3 | Agua | [6 empty] | 0.255 | 0.43 | 0.11
M03HH020 | Maquinaria | h. | Hormigonera 200 l. gasolina | [6 empty] | 0.4 | 1.16 | 0.46
[9 empty] | A02A080 | 0.016 | 51.57 | 0.83
|  |  |  | VENTANAS 2.00m | 4 | 2.2 | 0 | 0 | 8.8
|  |  |  | VENTANAS 1.40 m | 8 | 1.6 | 0 | 0 | 12.8
|  |  |  | VENTANAS 1.00 m | 2 | 1.2 | 0 | 0 | 2.4
|  |  |  | VENTANAS 0.50 m | 4 | 0.7 | 0 | 0 | 2.8
|  |  |  | PUERTA 0.96m | 1 | 1.16 | 0 | 0 | 1.16
[9 empty] | E05HW021 | 27.96 | 21.59 | 603.66
3.05 | Partida | ud | CONTROL CALIDAD | [6 empty] | 1 | 1200 | 1200
Control de calidad del Hormigón.
E17BD050 | Partida | m. | RED TOMA DE TIERRA ESTRUCTURA | [6 empty] | 30 | 3.08 | 92.4
Red de toma de tierra de estructura, realizada con cable de cobre desnudo de 35 mm2, uniéndolo mediante soldadura aluminotérmica a la armadura de cada zapata, incluyendo parte proporcional de pica, registro de comprobación y puente de prueba.
O01OB200 | Mano de obra | h. | Oficial 1ª electricista | [6 empty] | 0.1 | 8.98 | 0.9
O01OB220 | Mano de obra | h. | Ayudante electricista | [6 empty] | 0.1 | 8.39 | 0.84
P15EB010 | Material | m. | Conduc cobre desnudo 35 mm2 | [6 empty] | 1 | 0.61 | 0.61
P01DW090 | Material | ud | Pequeño material | [6 empty] | 1 | 0.73 | 0.73
[5 empty] | 1 | 30 | 0 | 0 | 30
[5 empty] | 0 | 0 | 0 | 0 | 0
|  |  |  | 0 | 0 | 0 | 0 | 0 | 0
[5 empty] | 0 | 0 | 0 | 0 | 0
[9 empty] | E17BD050 | 30 | 3.08 | 92.4
E05HFS060 | Partida | m2 | FORJ.DOB.V.ARMADA 22+5, B-60 | [6 empty] | 193.24 | 39.07 | 7549.89
Forjado 22+5 cm., formado por doble vigueta armada semirresistente de hormigón, separadas 60 cm. entre si, bovedilla cerámica de 60x25x22 cm. y capa de compresión de 5 cm. de hormigón HA-25/P/20/I, elaborado en central, c/armadura (4,00 kg/m2), terminado (carga total 600 kg/m2), incluso zunchos de hormigón armado. Según normas NTE, EFHE y EHE.
O01OB010 | Mano de obra | h. | Oficial 1ª encofrador | [6 empty] | 0.28 | 14.12 | 3.95
O01OB020 | Mano de obra | h. | Ayudante encofrador | [6 empty] | 0.5 | 13.24 | 6.62
P03VS070 | Material | m. | Vigueta armada 2,7/3,0 m. (13,6kg./m) | [6 empty] | 2.6 | 2.08 | 5.41
P03BC150 | Material | ud | Bovedilla ceràmica 60x25x22 | [6 empty] | 6 | 0.62 | 3.72
P01HA010 | Material | m3 | Hormigón HA-25/P/20/I central | [6 empty] | 0.2 | 67.81 | 13.56
E04AB020 | Partida | kg | ACERO CORRUGADO B 500 S | [6 empty] | 4 | 0.77 | 3.08
Acero corrugado B 500 S, cortado, doblado, armado y colocado en obra, incluso p.p. de despuntes. Según EHE.
O01OB030 | Mano de obra | h. | Oficial 1ª ferralla | [6 empty] | 0.013 | 14.12 | 0.18
O01OB040 | Mano de obra | h. | Ayudante ferralla | [6 empty] | 0.013 | 13.24 | 0.17
P03AC200 | Material | kg | Acero corrugado B 500 S | [6 empty] | 1.1 | 0.37 | 0.41
P03AA020 | Material | kg | Alambre atar 1,30 mm. | [6 empty] | 0.006 | 0.89 | 0.01
[9 empty] | E04AB020 | 4 | 0.77 | 3.08
E05HFE010 | Partida | m2 | ENCOF. MADERA EN FORJADOS | [6 empty] | 1 | 2.73 | 2.73
Encofrado y desencofrado continuo con puntales y sopandas en forjados de viguetas y bovedillas, hasta 3,5 m. de altura, con madera suelta. Según normas NTE-EME.
O01OB010 | Mano de obra | h. | Oficial 1ª encofrador | [6 empty] | 0.055 | 14.12 | 0.78
O01OB020 | Mano de obra | h. | Ayudante encofrador | [6 empty] | 0.055 | 13.24 | 0.73
P01EM290 | Material | m3 | Madera pino encofrar 26 mm. | [6 empty] | 0.007 | 153.7 | 1.08
P01UC030 | Material | kg | Puntas 20x100 | [6 empty] | 0.05 | 0.92 | 0.05
P03AA020 | Material | kg | Alambre atar 1,30 mm. | [6 empty] | 0.04 | 0.89 | 0.04
M13CP100 | Maquinaria | ud | Puntal telesc. normal 1,75-3,10 | [6 empty] | 0.005 | 10.97 | 0.05
[9 empty] | E05HFE010 | 1 | 2.73 | 2.73
|  |  |  | FORJADO DE CUBIERTA | 1 | 155.76 | 0 | 0 | 155.76
[5 empty] | 1 | 37.48 | 0 | 0 | 37.48
[9 empty] | E05HFS060 | 193.24 | 39.07 | 7549.89
3.06 | Partida | m2 | FORJ.DOB.V.ARMADA 22+5, B-70 | [6 empty] | 126.8 | 59.81 | 7583.91
Forjado 22+5 cm., formado por doble vigueta armada semirresistente de hormigón, separadas 60 cm. entre si, bovedilla cerámica de 60x25x22 cm. y capa de compresión de 5 cm. de hormigón HA-25/P/20/I, elaborado en central, c/armadura (5,00 kg/m2), terminado (carga total 700 kg/m2), incluso zunchos de hormigón armado. Según normas NTE, EFHE y EHE.
|  |  |  | FORJADO TECHO PLANTA BAJA | 1 | 135.2 | 0 | 0 | 135.2
|  |  |  | Deduccion huecos | -1 | 8.4 | 0 | 0 | -8.4
[9 empty] | 3.06 | 126.8 | 59.81 | 7583.91
E04SE020 | Partida | m2 | ENCACHADO PIEDRA 40/80 e=20cm | [6 empty] | 172.7 | 5.1 | 880.77
Encachado de piedra caliza 40/80 de 20 cm. de espesor en sub-base de solera, i/extendido y compactado con pisón.
O01OA070 | Mano de obra | h. | Peón ordinario | [6 empty] | 0.2 | 12.19 | 2.44
P01AG130 | Material | m3 | Grava 40/80 mm. | [6 empty] | 0.22 | 12.11 | 2.66
[5 empty] | 1 | 172.7 | 1 | 1 | 172.7
[9 empty] | E04SE020 | 172.7 | 5.1 | 880.77
E04SA020 | Partida | m2 | SOLER.HA-25, 15cm.ARMA.#15x15x6 | [6 empty] | 172.7 | 14.64 | 2528.33
Solera de hormigón de 15 cm. de espesor, realizada con hormigón HA-25 N/mm2., Tmáx.20 mm., elaborado en obra, i/vertido, colocación y armado con mallazo 15x15x6, p.p. de juntas, aserrado de las mismas y fratasado. Según NTE-RSS y EHE.
E04SE090 | Partida | m3 | HORMIGÓN HA-25/P/20/I EN SOLERA | [6 empty] | 0.15 | 86.96 | 13.04
Hormigón para armar HA-25/P/20/I, elaborado en central en solera, incluso vertido, compactado según EHE, p.p. de vibrado, regleado y curado en soleras.
O01OA030 | Mano de obra | h. | Oficial primera | [6 empty] | 0.6 | 14.09 | 8.45
O01OA070 | Mano de obra | h. | Peón ordinario | [6 empty] | 0.6 | 12.19 | 7.31
P01HA010 | Material | m3 | Hormigón HA-25/P/20/I central | [6 empty] | 1.05 | 67.81 | 71.2
[9 empty] | E04SE090 | 0.15 | 86.96 | 13.04
E04AM060 | Partida | m2 | MALLA 15x15 cm. D=6 mm. | [6 empty] | 1 | 1.6 | 1.6
Malla electrosoldada con acero corrugado B 500 T de D=6 mm. en cuadrícula 15x15 cm., colocado en obra, i/p.p. de alambre de atar. Según EHE.
O01OB030 | Mano de obra | h. | Oficial 1ª ferralla | [6 empty] | 0.008 | 14.12 | 0.11
O01OB040 | Mano de obra | h. | Ayudante ferralla | [6 empty] | 0.008 | 13.24 | 0.11
P03AM030 | Material | m2 | Malla 15x15x6 -2,792 kg/m2 | [6 empty] | 1.25 | 1.1 | 1.38
[9 empty] | E04AM060 | 1 | 1.6 | 1.6
[5 empty] | 1 | 172.7 | 0 | 0 | 172.7
[9 empty] | E04SA020 | 172.7 | 14.64 | 2528.33
E05HLA030 | Partida | m3 | H.A.HA-25/P/20 E.MAD.LOSA INCL. | [6 empty] | 0.627 | 259.8 | 162.89
Hormigón armado HA-25 N/mm2., Tmáx.20 mm., consistencia plástica, elaborado en central, en losas inclinadas, i/p.p. de armadura (85 kg/m3) y encofrado de madera, vertido con pluma-grúa, vibrado y colocado. Según normas NTE-EME, EHL y EHE.
E05HLM020 | Partida | m3 | HORM. P/ARMAR HA-25/P/20 L.IN. | [6 empty] | 1 | 78.75 | 78.75
Hormigón para armar HA-25/P/20/I, elaborado en central, en losas inclinadas, incluso vertido con pluma-grúa, vibrado y colocado. Según NTE-EHL y EHE.
O01OB010 | Mano de obra | h. | Oficial 1ª encofrador | [6 empty] | 0.25 | 14.12 | 3.53
O01OB020 | Mano de obra | h. | Ayudante encofrador | [6 empty] | 0.25 | 13.24 | 3.31
O01OB025 | Mano de obra | h. | Oficial 1ª gruísta | [6 empty] | 0.17 | 10.61 | 1.8
M02GT002 | Maquinaria | h. | Grúa pluma 30 m./0,75 t. | [6 empty] | 0.17 | 13.52 | 2.3
P01HA010 | Material | m3 | Hormigón HA-25/P/20/I central | [6 empty] | 1 | 67.81 | 67.81
[9 empty] | E05HLM020 | 1 | 78.75 | 78.75
E05HLE020 | Partida | m2 | ENCOF. MADERA LOSA INCL. 4 P. | [6 empty] | 10 | 11.56 | 115.6
Encofrado y desencofrado de losa armada inclinada, con tableros de madera de pino de 22 mm., considerando 4 posturas. Según norma NTE-EME.
O01OB010 | Mano de obra | h. | Oficial 1ª encofrador | [6 empty] | 0.25 | 14.12 | 3.53
O01OB020 | Mano de obra | h. | Ayudante encofrador | [6 empty] | 0.25 | 13.24 | 3.31
M13EM030 | Maquinaria | m2 | Tablero encofrar 22 mm. 4 p. | [6 empty] | 1 | 1.46 | 1.46
P01EM280 | Material | m3 | Madera pino encofrar 22 mm. | [6 empty] | 0.02 | 128.09 | 2.56
P01UC030 | Material | kg | Puntas 20x100 | [6 empty] | 0.15 | 0.92 | 0.14
P03AA020 | Material | kg | Alambre atar 1,30 mm. | [6 empty] | 0.5 | 0.89 | 0.45
M13CP100 | Maquinaria | ud | Puntal telesc. normal 1,75-3,10 | [6 empty] | 0.01 | 10.97 | 0.11
[9 empty] | E05HLE020 | 10 | 11.56 | 115.6
E04AB020 | Partida | kg | ACERO CORRUGADO B 500 S | [6 empty] | 85 | 0.77 | 65.45
Acero corrugado B 500 S, cortado, doblado, armado y colocado en obra, incluso p.p. de despuntes. Según EHE.
O01OB030 | Mano de obra | h. | Oficial 1ª ferralla | [6 empty] | 0.013 | 14.12 | 0.18
O01OB040 | Mano de obra | h. | Ayudante ferralla | [6 empty] | 0.013 | 13.24 | 0.17
P03AC200 | Material | kg | Acero corrugado B 500 S | [6 empty] | 1.1 | 0.37 | 0.41
P03AA020 | Material | kg | Alambre atar 1,30 mm. | [6 empty] | 0.006 | 0.89 | 0.01
[9 empty] | E04AB020 | 85 | 0.77 | 65.45
[5 empty] | 1 | 2.2 | 1.9 | 0.15 | 0.627
[9 empty] | E05HLA030 | 0.627 | 259.8 | 162.89
E10INR005 | Partida | m2 | IMP.REVESTIM.ELÁSTICO ARMADO | [6 empty] | 172.7 | 13 | 2245.1
Impermeabilización realizada con revestimiento elástico a base de copolímeros estireno-acrílicos en emulsión acuosa, formado por capa de imprimación con revestimiento elástico, diluido en la proporción de tres partes en volumen de Revestidan por una de agua, una capa de revestimiento elástico Revestidan (sin diluir), malla de fibra de vidrio de 64 g/m2 y otras capa del mismo revestimiento elástico, sin diluir (según la norma UNE 53-413 y UNE 53-410).
O01OA030 | Mano de obra | h. | Oficial primera | [6 empty] | 0.2 | 14.09 | 2.82
O01OA050 | Mano de obra | h. | Ayudante | [6 empty] | 0.2 | 12.8 | 2.56
P06SR010 | Material | kg | Revestimiento elásti. Revestidan | [6 empty] | 2.3 | 2.69 | 6.19
P06SL160 | Material | m2 | Malla fibra vidrio 64 g/m2 | [6 empty] | 1.2 | 1.19 | 1.43
[5 empty] | 1 | 172.7 | 0 | 0 | 172.7
[9 empty] | E10INR005 | 172.7 | 13 | 2245.1
E05HSA010 | Partida | m3 | HA-25/P/20/I E.METÁL. PILARES | [6 empty] | 20.493 | 210.79 | 4319.72
Hormigón armado HA-25 N/mm2., Tmáx.20 mm., consistencia plástica elaborado en central, en pilares de 30x30 cm., i/p.p. de armadura (80 kg/m3.) y encofrado metálico, vertido con pluma-grúa, vibrado y colocado. Según normas NTE-EHS y EHE.
E05HSM010 | Partida | m3 | HORM. P/ARMAR HA-25/P/20/I PILAR | [6 empty] | 1 | 82.14 | 82.14
Hormigón para armar HA-25/P/20/I, elaborado en central, en pilares, incluso vertido con pluma-grúa, vibrado y colocado. Según normas NTE-EHS y EHE.
O01OB010 | Mano de obra | h. | Oficial 1ª encofrador | [6 empty] | 0.25 | 14.12 | 3.53
O01OB020 | Mano de obra | h. | Ayudante encofrador | [6 empty] | 0.25 | 13.24 | 3.31
O01OB025 | Mano de obra | h. | Oficial 1ª gruísta | [6 empty] | 0.17 | 10.61 | 1.8
M02GT002 | Maquinaria | h. | Grúa pluma 30 m./0,75 t. | [6 empty] | 0.17 | 13.52 | 2.3
P01HA010 | Material | m3 | Hormigón HA-25/P/20/I central | [6 empty] | 1.05 | 67.81 | 71.2
[9 empty] | E05HSM010 | 1 | 82.14 | 82.14
E05HSF010 | Partida | m2 | ENCOFRADO METÁLICO EN PILARES | [6 empty] | 13.33 | 5.03 | 67.05
Encofrado y desencofrado de pilares hasta 3 m. de altura y 0,16 m2. de sección, con chapas metálicas de 300x50 cm. Según normas NTE.
O01OB010 | Mano de obra | h. | Oficial 1ª encofrador | [6 empty] | 0.07 | 14.12 | 0.99
O01OB020 | Mano de obra | h. | Ayudante encofrador | [6 empty] | 0.07 | 13.24 | 0.93
M13EF010 | Maquinaria | m2 | Encof. chapa hasta 1 m2.10 p. | [6 empty] | 1 | 3.02 | 3.02
P01UC030 | Material | kg | Puntas 20x100 | [6 empty] | 0.05 | 0.92 | 0.05
P03AA020 | Material | kg | Alambre atar 1,30 mm. | [6 empty] | 0.05 | 0.89 | 0.04
[9 empty] | E05HSF010 | 13.33 | 5.03 | 67.05
E04AB020 | Partida | kg | ACERO CORRUGADO B 500 S | [6 empty] | 80 | 0.77 | 61.6
Acero corrugado B 500 S, cortado, doblado, armado y colocado en obra, incluso p.p. de despuntes. Según EHE.
O01OB030 | Mano de obra | h. | Oficial 1ª ferralla | [6 empty] | 0.013 | 14.12 | 0.18
O01OB040 | Mano de obra | h. | Ayudante ferralla | [6 empty] | 0.013 | 13.24 | 0.17
P03AC200 | Material | kg | Acero corrugado B 500 S | [6 empty] | 1.1 | 0.37 | 0.41
P03AA020 | Material | kg | Alambre atar 1,30 mm. | [6 empty] | 0.006 | 0.89 | 0.01
[9 empty] | E04AB020 | 80 | 0.77 | 61.6
[5 empty] | 23 | 0.3 | 0.3 | 2.4 | 4.968
[5 empty] | 23 | 0.3 | 0.3 | 2.5 | 5.175
[5 empty] | 23 | 0.3 | 0.3 | 2.5 | 5.175
[5 empty] | 23 | 0.3 | 0.3 | 2.5 | 5.175
[9 empty] | E05HSA010 | 20.493 | 210.79 | 4319.72
[9 empty] | 3 | 1 | 30191.12 | 30191.12
4 | Capítulo |  | ALBAÑILERIA | [6 empty] | 1 | 49407.57 | 49407.57
E07LP010 | Partida | m2 | FÁB.LADR PERF.REV.7cm 1/2 p. | [6 empty] | 38.695 | 15.91 | 615.64
Fábrica de ladrillo perforado de 25x12x7 cm. de 1/2 pie de espeso, recibido con mortero de cemento CEM II/B-P 32,5 N y arena de río 1/6, para revestir, i/replanteo, nivelación y aplomado, p.p. de enjarjes, mermas, roturas, humedecido de las piezas, rejuntado, limpieza y medios auxiliares, s/NTE-FFL y NBE-FL-90, medida sin deducier huecos.
O01OA030 | Mano de obra | h. | Oficial primera | [6 empty] | 0.58 | 14.09 | 8.17
O01OA070 | Mano de obra | h. | Peón ordinario | [6 empty] | 0.29 | 12.19 | 3.54
P01LT020 | Material | mud | Ladrillo perfora. tosco 25x12x7 | [6 empty] | 0.052 | 55.94 | 2.91
A02A080 | Material | m3 | MORTERO CEMENTO 1/6 M-40 | [6 empty] | 0.025 | 51.57 | 1.29
Mortero de cemento CEM II/B-P 32,5 N y arena de río de dosificación 1/6 (M-40), confeccionado con hormigonera de 250 l., s/RC-03.
O01OA070 | Mano de obra | h. | Peón ordinario | [6 empty] | 1.7 | 12.19 | 20.72
P01CC020 | Material | t. | Cemento CEM II/B-P 32,5 N sacos | [6 empty] | 0.25 | 56.89 | 14.22
P01AA020 | Material | m3 | Arena de río 0/6 mm. | [6 empty] | 1.1 | 14.6 | 16.06
P01DW050 | Material | m3 | Agua | [6 empty] | 0.255 | 0.43 | 0.11
M03HH020 | Maquinaria | h. | Hormigonera 200 l. gasolina | [6 empty] | 0.4 | 1.16 | 0.46
[9 empty] | A02A080 | 0.025 | 51.57 | 1.29
|  |  |  | PLANTA BAJA | 2 | 16.65 | 0 | 0.5 | 16.65
[5 empty] | 3 | 5.13 | 0 | 0.5 | 7.695
[5 empty] | 1 | 6.7 | 0 | 0.5 | 3.35
[5 empty] | 2 | 3 | 0 | 0.5 | 3
[5 empty] | 2 | 4.3 | 0 | 0.5 | 4.3
[5 empty] | 2 | 2.5 | 0 | 0.5 | 2.5
[5 empty] | 4 | 0.6 | 0 | 0.5 | 1.2
[9 empty] | E07LP010 | 38.695 | 15.91 | 615.64
E07LP030 | Partida | m2 | FÁB LADR PERF.REV. 7cm 1 pie | [6 empty] | 42.57 | 26.46 | 1126.4
Fábrica de ladrillo perforado de 25x12x7 cm. de 1 pie de espesor recibido con mortero de cemento CEM II/B-P 32,5 N y arena de río 1/6, para revestir, i/replanteo, nivelación y aplomado, p.p. de enjarjes, mermas, roturas, humedecido de las piezas, rejuntado, limpieza y medios auxiliares, s/NTE-FFL y NBE-FL-90, medida deduciendo huecos superiores a 1 m2.
O01OA030 | Mano de obra | h. | Oficial primera | [6 empty] | 0.9 | 14.09 | 12.68
O01OA070 | Mano de obra | h. | Peón ordinario | [6 empty] | 0.45 | 12.19 | 5.49
P01LT020 | Material | mud | Ladrillo perfora. tosco 25x12x7 | [6 empty] | 0.102 | 55.94 | 5.71
A02A080 | Material | m3 | MORTERO CEMENTO 1/6 M-40 | [6 empty] | 0.05 | 51.57 | 2.58
Mortero de cemento CEM II/B-P 32,5 N y arena de río de dosificación 1/6 (M-40), confeccionado con hormigonera de 250 l., s/RC-03.
O01OA070 | Mano de obra | h. | Peón ordinario | [6 empty] | 1.7 | 12.19 | 20.72
P01CC020 | Material | t. | Cemento CEM II/B-P 32,5 N sacos | [6 empty] | 0.25 | 56.89 | 14.22
P01AA020 | Material | m3 | Arena de río 0/6 mm. | [6 empty] | 1.1 | 14.6 | 16.06
P01DW050 | Material | m3 | Agua | [6 empty] | 0.255 | 0.43 | 0.11
M03HH020 | Maquinaria | h. | Hormigonera 200 l. gasolina | [6 empty] | 0.4 | 1.16 | 0.46
[9 empty] | A02A080 | 0.05 | 51.57 | 2.58
|  |  |  | PLANTA BAJA | 1 | 7.75 | 0 | 0.5 | 3.875
[5 empty] | 2 | 16.65 | 0 | 0.5 | 16.65
[5 empty] | 3 | 5.13 | 0 | 0.5 | 7.695
[5 empty] | 1 | 6.7 | 0 | 0.5 | 3.35
[5 empty] | 2 | 3 | 0 | 0.5 | 3
[5 empty] | 2 | 4.3 | 0 | 0.5 | 4.3
[5 empty] | 2 | 2.5 | 0 | 0.5 | 2.5
[5 empty] | 4 | 0.6 | 0 | 0.5 | 1.2
[9 empty] | E07LP030 | 42.57 | 26.46 | 1126.4
E07LSB030 | Partida | m2 | F.L. C/V-6,8 1p MARRÓN CLARO LISO HDR | [6 empty] | 132.38 | 48.54 | 6425.73
Fábrica de ladrillo cara vista marrón claro liso ICD (Industrias Cerámicas Díaz, S.A.) de 24x11,4x6,8 cm. de 1 pie de espesor, recibido con mortero de cemento CEM II/B-P 32,5 N y arena de río 1/6, i/replanteo, nivelación y aplomado, p.p. de enjarjes, mermas y roturas, humedecido de las piezas, rejuntado, limpieza y medios auxiliares, s/NTE-FFL y NBE-FL-90, medida deduciendo huecos superiores a 1 m2.
O01OB050 | Mano de obra | h. | Oficial 1ª ladrillero | [6 empty] | 1.54 | 13.92 | 21.44
O01OB060 | Mano de obra | h. | Ayudante ladrillero | [6 empty] | 0.77 | 13.06 | 10.06
P01LV015 | Material | mud | Lad.cv 24x11,4x6,8 marrón claro liso ICD | [6 empty] | 0.102 | 141.81 | 14.46
A02A080 | Material | m3 | MORTERO CEMENTO 1/6 M-40 | [6 empty] | 0.05 | 51.57 | 2.58
Mortero de cemento CEM II/B-P 32,5 N y arena de río de dosificación 1/6 (M-40), confeccionado con hormigonera de 250 l., s/RC-03.
O01OA070 | Mano de obra | h. | Peón ordinario | [6 empty] | 1.7 | 12.19 | 20.72
P01CC020 | Material | t. | Cemento CEM II/B-P 32,5 N sacos | [6 empty] | 0.25 | 56.89 | 14.22
P01AA020 | Material | m3 | Arena de río 0/6 mm. | [6 empty] | 1.1 | 14.6 | 16.06
P01DW050 | Material | m3 | Agua | [6 empty] | 0.255 | 0.43 | 0.11
M03HH020 | Maquinaria | h. | Hormigonera 200 l. gasolina | [6 empty] | 0.4 | 1.16 | 0.46
[9 empty] | A02A080 | 0.05 | 51.57 | 2.58
|  |  |  | PLANTA BAJA | 2 | 6.5 | 0 | 2.7 | 35.1
[5 empty] | 2 | 1.5 | 0 | 2.7 | 8.1
|  |  |  | MURO DIVISION GARAJE | 1 | 5 | 0 | 2.5 | 12.5
[5 empty] | 2 | 0.8 | 0 | 2.7 | 4.32
|  |  |  | PLANTA PRIMERA | 0 | 0 | 0 | 0 | 0
|  |  |  | 1 | 3 | 8 | 0 | 2.7 | 64.8
|  |  |  | 1 | 2 | 1.4 | 0 | 2.7 | 7.56
[9 empty] | E07LSB030 | 132.38 | 48.54 | 6425.73
E07LSA030 | Partida | m2 | F.L.C/V-6,8 1/2p MARRÓN CLARO LISO ICD | [6 empty] | 186.84 | 27.88 | 5209.1
Fábrica de ladrillo cara vista marrón claro liso ICD (Industrias Cerámicas Díaz, S.A.) de 24x11,4x6,8 cm. de 1/2 pie de espesor, recibido con mortero de cemento CEM II/B-P 32,5 N y arena de río 1/6, i/replanteo, nivelación y aplomado, p.p. de enjarjes, mermas, roturas, humedecido de las piezas, rejuntado, limpieza y medios auxiliares, s/NTE-FFL y NBE-FL-90, medida deduciendio huecos>2m2.
O01OB050 | Mano de obra | h. | Oficial 1ª ladrillero | [6 empty] | 0.94 | 13.92 | 13.08
O01OB060 | Mano de obra | h. | Ayudante ladrillero | [6 empty] | 0.47 | 13.06 | 6.14
P01LV015 | Material | mud | Lad.cv 24x11,4x6,8 marrón claro liso ICD | [6 empty] | 0.052 | 141.81 | 7.37
A02A080 | Material | m3 | MORTERO CEMENTO 1/6 M-40 | [6 empty] | 0.025 | 51.57 | 1.29
Mortero de cemento CEM II/B-P 32,5 N y arena de río de dosificación 1/6 (M-40), confeccionado con hormigonera de 250 l., s/RC-03.
O01OA070 | Mano de obra | h. | Peón ordinario | [6 empty] | 1.7 | 12.19 | 20.72
P01CC020 | Material | t. | Cemento CEM II/B-P 32,5 N sacos | [6 empty] | 0.25 | 56.89 | 14.22
P01AA020 | Material | m3 | Arena de río 0/6 mm. | [6 empty] | 1.1 | 14.6 | 16.06
P01DW050 | Material | m3 | Agua | [6 empty] | 0.255 | 0.43 | 0.11
M03HH020 | Maquinaria | h. | Hormigonera 200 l. gasolina | [6 empty] | 0.4 | 1.16 | 0.46
[9 empty] | A02A080 | 0.025 | 51.57 | 1.29
|  |  |  | PLANTA BAJA | 4 | 8.45 | 0 | 2.7 | 91.26
[5 empty] | 2 | 0.8 | 0 | 2.7 | 4.32
|  |  |  | PLANTA PRIMERA | 4 | 8.45 | 0 | 2.7 | 91.26
[9 empty] | E07LSA030 | 186.84 | 27.88 | 5209.1
E07TBL063 | Partida | m2 | TABICÓN LAD.H/D 25x12x8 CÁMARAS | [6 empty] | 250.83 | 9.97 | 2500.78
Tabicón de ladrillo hueco doble de 25x12x8 cm., en cámaras recibido con mortero de cemento CEM II/B-P 32,5 N y arena de río 1/6, i/p.p. de replanteo, aplomado y recibido de cercos, roturas, humedecido de las piezas, limpieza y medios auxiliares, s/NTE-PTL y NBE-FL-90, medido deduciendo huecos superiores a 2 m2.
O01OA030 | Mano de obra | h. | Oficial primera | [6 empty] | 0.36 | 14.09 | 5.07
O01OA070 | Mano de obra | h. | Peón ordinario | [6 empty] | 0.18 | 12.19 | 2.19
P01LH020 | Material | mud | Ladrillo h. doble 25x12x8 | [6 empty] | 0.033 | 58.72 | 1.94
A02A080 | Material | m3 | MORTERO CEMENTO 1/6 M-40 | [6 empty] | 0.015 | 51.57 | 0.77
Mortero de cemento CEM II/B-P 32,5 N y arena de río de dosificación 1/6 (M-40), confeccionado con hormigonera de 250 l., s/RC-03.
O01OA070 | Mano de obra | h. | Peón ordinario | [6 empty] | 1.7 | 12.19 | 20.72
P01CC020 | Material | t. | Cemento CEM II/B-P 32,5 N sacos | [6 empty] | 0.25 | 56.89 | 14.22
P01AA020 | Material | m3 | Arena de río 0/6 mm. | [6 empty] | 1.1 | 14.6 | 16.06
P01DW050 | Material | m3 | Agua | [6 empty] | 0.255 | 0.43 | 0.11
M03HH020 | Maquinaria | h. | Hormigonera 200 l. gasolina | [6 empty] | 0.4 | 1.16 | 0.46
[9 empty] | A02A080 | 0.015 | 51.57 | 0.77
|  |  |  | PLANTA BAJA | 4 | 8.45 | 0 | 2.7 | 91.26
[5 empty] | 2 | 6 | 0 | 2.7 | 32.4
[5 empty] | 2 | 0.8 | 0 | 2.7 | 4.32
|  |  |  | PLANTA PRIMERA | 2 | 8 | 0 | 2.7 | 43.2
[5 empty] | 2 | 3.3 | 0 | 2.7 | 17.82
[5 empty] | 2 | 3.83 | 0 | 2.7 | 20.682
[5 empty] | 2 | 0.6 | 0 | 2.7 | 3.24
[5 empty] | 2 | 3.3 | 0 | 2.7 | 17.82
[5 empty] | 2 | 1.27 | 0 | 2.7 | 6.858
[5 empty] | 2 | 2.45 | 0 | 2.7 | 13.23
[9 empty] | E07TBL063 | 250.83 | 9.97 | 2500.78
E10ATV410 | Partida | m2 | AISL.TÉRM. E.P.S.-IV 40 mm | [6 empty] | 250.83 | 4.73 | 1186.43
Aislamiento con planchas de poliestireno expandido de 40 mm. de espesor y 20 kg/m3. de densidad, autoextinguible M1, tipo IV-AE de 20 kg/m3 en cámaras de aire, i/p.p. de elementos de fijación, corte y colocación, deduciendo huecos superiores a 1 m2.
O01OA030 | Mano de obra | h. | Oficial primera | [6 empty] | 0.04 | 14.09 | 0.56
O01OA050 | Mano de obra | h. | Ayudante | [6 empty] | 0.04 | 12.8 | 0.51
P07TE120 | Material | m3 | Polies.exp.tipo IV-AE 20 kg/m3 M1 | [6 empty] | 0.045 | 81.35 | 3.66
[5 empty] | 1 | 0 | 0 | 0 | 250.83 | =4 E07TBL063
[9 empty] | E10ATV410 | 250.83 | 4.73 | 1186.43
E07TBL080 | Partida | m2 | TABICÓN RASILLÓN 50x20x7 DIVISI. | [6 empty] | 271.89 | 10.37 | 2819.5
Tabicón de rasillón de 50x20x7 cm. en divisiones, recibido con mortero de cemento CEM II/B-P 32,5 N y arena de río 1/6, i/p.p de replanteo, aplomado y recibido de cercos, roturas, humedecido de las piezas, limpieza y medios auxiliares, s/NTE-PTL y NBE-FL-90, medido deduciendo huecos superiores a 2 m2.
O01OA030 | Mano de obra | h. | Oficial primera | [6 empty] | 0.36 | 14.09 | 5.07
O01OA070 | Mano de obra | h. | Peón ordinario | [6 empty] | 0.18 | 12.19 | 2.19
P01LG110 | Material | ud | Rasillón cer. h.doble 50x20x7 | [6 empty] | 11 | 0.25 | 2.75
A02A080 | Material | m3 | MORTERO CEMENTO 1/6 M-40 | [6 empty] | 0.007 | 51.57 | 0.36
Mortero de cemento CEM II/B-P 32,5 N y arena de río de dosificación 1/6 (M-40), confeccionado con hormigonera de 250 l., s/RC-03.
O01OA070 | Mano de obra | h. | Peón ordinario | [6 empty] | 1.7 | 12.19 | 20.72
P01CC020 | Material | t. | Cemento CEM II/B-P 32,5 N sacos | [6 empty] | 0.25 | 56.89 | 14.22
P01AA020 | Material | m3 | Arena de río 0/6 mm. | [6 empty] | 1.1 | 14.6 | 16.06
P01DW050 | Material | m3 | Agua | [6 empty] | 0.255 | 0.43 | 0.11
M03HH020 | Maquinaria | h. | Hormigonera 200 l. gasolina | [6 empty] | 0.4 | 1.16 | 0.46
[9 empty] | A02A080 | 0.007 | 51.57 | 0.36
|  |  |  | PLANTA BAJA | 0 | 0 | 0 | 0 | 0
[5 empty] | 2 | 5.2 | 0 | 2.7 | 28.08
[5 empty] | 2 | 2.9 | 0 | 2.7 | 15.66
[5 empty] | 2 | 1.2 | 0 | 2.7 | 6.48
[5 empty] | 2 | 3.12 | 0 | 2.7 | 16.848
[5 empty] | 2 | 0.6 | 0 | 2.7 | 3.24
[5 empty] | 2 | 1.8 | 0 | 2.7 | 9.72
[5 empty] | 2 | 2.6 | 0 | 2.7 | 14.04
[5 empty] | 2 | 1 | 0 | 2.7 | 5.4
[5 empty] | 2 | 3.02 | 0 | 2.7 | 16.308
[5 empty] | 2 | 1.8 | 0 | 2.7 | 9.72
|  |  |  | PLANTA PRIMERA | 2 | 3.5 | 0 | 2.7 | 18.9
[5 empty] | 2 | 3.3 | 0 | 2.7 | 17.82
[5 empty] | 2 | 2.35 | 0 | 2.7 | 12.69
[5 empty] | 2 | 0.6 | 0 | 2.7 | 3.24
[5 empty] | 2 | 2.9 | 0 | 2.7 | 15.66
[5 empty] | 4 | 0.6 | 0 | 2.7 | 6.48
[5 empty] | 2 | 2.4 | 0 | 2.7 | 12.96
[5 empty] | 4 | 3.83 | 0 | 2.7 | 41.364
[5 empty] | 2 | 2.5 | 0 | 2.7 | 13.5
[5 empty] | 2 | 0.7 | 0 | 2.7 | 3.78
[9 empty] | E07TBL080 | 271.89 | 10.37 | 2819.5
E08PFM060 | Partida | m2 | ENFOSC. MAESTR.-FRATAS. 1/4 HOR. | [6 empty] | 153.86 | 10.95 | 1684.77
Enfoscado maestreado y fratasado con mortero de cemento CEM II/B-P 32,5 N y arena de río 1/4 (M-80) en paramentos horizontales, i/regleado, sacado de aristas y rincones con maestras cada 3 m. y andamiaje, s/NTE-RPE-8, medido deduciendo huecos.
O01OA030 | Mano de obra | h. | Oficial primera | [6 empty] | 0.48 | 14.09 | 6.76
O01OA050 | Mano de obra | h. | Ayudante | [6 empty] | 0.24 | 12.8 | 3.07
A02A060 | Material | m3 | MORTERO CEMENTO 1/4 M-80 | [6 empty] | 0.02 | 56.24 | 1.12
Mortero de cemento CEM II/B-P 32,5 N y arena de río de dosificación 1/4 (M-80), confeccionado con hormigonera de 250 l., s/RC-03.
O01OA070 | Mano de obra | h. | Peón ordinario | [6 empty] | 1.7 | 12.19 | 20.72
P01CC020 | Material | t. | Cemento CEM II/B-P 32,5 N sacos | [6 empty] | 0.35 | 56.89 | 19.91
P01AA020 | Material | m3 | Arena de río 0/6 mm. | [6 empty] | 1.03 | 14.6 | 15.04
P01DW050 | Material | m3 | Agua | [6 empty] | 0.26 | 0.43 | 0.11
M03HH020 | Maquinaria | h. | Hormigonera 200 l. gasolina | [6 empty] | 0.4 | 1.16 | 0.46
[9 empty] | A02A060 | 0.02 | 56.24 | 1.12
|  |  |  | PLANTA BAJA | 0 | 0 | 0 | 0 | 0
|  |  |  | SALON COMEDOR | 2 | 20.7 | 0 | 0 | 41.4
|  |  |  | DORMITORIO 1 | 2 | 9.06 | 0 | 0 | 18.12
|  |  |  | DISTRIBUIDOR Y ESCALERA | 2 | 5.84 | 0 | 0 | 11.68
|  |  |  | . | 0 | 0 | 0 | 0 | 0
|  |  |  | PLANTA PRIMERA | 0 | 0 | 0 | 0 | 0
|  |  |  | DORMITORIO 2 | 2 | 12.94 | 0 | 0 | 25.88
|  |  |  | DORMITORIO 3 | 2 | 12.43 | 0 | 0 | 24.86
|  |  |  | DORMITORIO 4 | 2 | 11.92 | 0 | 0 | 23.84
|  |  |  | DISTRIBUIDOR | 2 | 4.04 | 0 | 0 | 8.08
[9 empty] | E08PFM060 | 153.86 | 10.95 | 1684.77
E08PFM020 | Partida | m2 | ENFOSC. MAESTR.-FRATAS. 1/4 VER. | [6 empty] | 143.736 | 10.54 | 1514.98
Enfoscado maestreado y fratasado con mortero de cemento CEM II/B-P 32,5 N y arena de río 1/4 (M-80) en paramentos verticales de 20 mm. de espesor, i/regleado, sacado de aristas y rincones con maestras cada 3 m. y andamiaje, s/NTE-RPE-7, medido deduciendo huecos.
O01OA030 | Mano de obra | h. | Oficial primera | [6 empty] | 0.46 | 14.09 | 6.48
O01OA050 | Mano de obra | h. | Ayudante | [6 empty] | 0.23 | 12.8 | 2.94
A02A060 | Material | m3 | MORTERO CEMENTO 1/4 M-80 | [6 empty] | 0.02 | 56.24 | 1.12
Mortero de cemento CEM II/B-P 32,5 N y arena de río de dosificación 1/4 (M-80), confeccionado con hormigonera de 250 l., s/RC-03.
O01OA070 | Mano de obra | h. | Peón ordinario | [6 empty] | 1.7 | 12.19 | 20.72
P01CC020 | Material | t. | Cemento CEM II/B-P 32,5 N sacos | [6 empty] | 0.35 | 56.89 | 19.91
P01AA020 | Material | m3 | Arena de río 0/6 mm. | [6 empty] | 1.03 | 14.6 | 15.04
P01DW050 | Material | m3 | Agua | [6 empty] | 0.26 | 0.43 | 0.11
M03HH020 | Maquinaria | h. | Hormigonera 200 l. gasolina | [6 empty] | 0.4 | 1.16 | 0.46
[9 empty] | A02A060 | 0.02 | 56.24 | 1.12
|  |  |  | ALEROS | 2 | 8.45 | 0.3 | 0 | 5.07
[5 empty] | 2 | 8.45 | 0.3 | 0 | 5.07
|  |  |  | FRENTE DE FORJADOS | 2 | 8.45 | 0.27 | 0 | 4.563
[5 empty] | 2 | 8.45 | 0.27 | 0 | 4.563
|  |  |  | ASEO | 4 | 1.2 | 0 | 2.7 | 12.96
[5 empty] | 4 | 2.9 | 0 | 2.7 | 31.32
|  |  |  | ARMARIO | 4 | 0.6 | 0 | 2.7 | 6.48
[5 empty] | 2 | 1.8 | 0 | 2.7 | 9.72
|  |  |  | . | 0 | 0 | 0 | 0 | 0
|  |  |  | PLANTA PRIMERA | 0 | 0 | 0 | 0 | 0
|  |  |  | ARMARIOS | 2 | 2.35 | 0 | 2.7 | 12.69
[5 empty] | 4 | 0.6 | 0 | 2.7 | 6.48
[5 empty] | 4 | 1.4 | 0 | 2.7 | 15.12
[5 empty] | 4 | 0.75 | 0 | 2.7 | 8.1
[5 empty] | 4 | 1.4 | 0 | 2.7 | 15.12
[5 empty] | 4 | 0.6 | 0 | 2.7 | 6.48
[9 empty] | E08PFM020 | 143.736 | 10.54 | 1514.98
E08PEM010 | Partida | m2 | GUARNECIDO MAESTREADO Y ENLUCIDO | [6 empty] | 548.964 | 9.99 | 5484.15
Guarnecido maestreado con yeso negro y enlucido con yeso blanco en paramentos verticales y horizontales de 15 mm. de espesor, con maestras cada 1,50 m. incluso formación de rincones,p.p. de rodapie de madera, guarniciones de huecos, remates con pavimento, p.p. de guardavivos de plástico y metal y colocación de andamios, s/NTE-RPG, medido deduciendo huecos superiores a 2 m2.
O01OB110 | Mano de obra | h. | Oficial yesero o escayolista | [6 empty] | 0.6 | 13.75 | 8.25
O01OA070 | Mano de obra | h. | Peón ordinario | [6 empty] | 0.05 | 12.19 | 0.61
A01A030 | Material | m3 | PASTA DE YESO NEGRO | [6 empty] | 0.012 | 69.93 | 0.84
Pasta de yeso negro amasado manualmente s/RY-85.
O01OA070 | Mano de obra | h. | Peón ordinario | [6 empty] | 2.5 | 12.19 | 30.48
P01CY010 | Material | t. | Yeso negro en sacos | [6 empty] | 0.85 | 46.11 | 39.19
P01DW050 | Material | m3 | Agua | [6 empty] | 0.6 | 0.43 | 0.26
[9 empty] | A01A030 | 0.012 | 69.93 | 0.84
A01A040 | Material | m3 | PASTA DE YESO BLANCO | [6 empty] | 0.003 | 78.6 | 0.24
Pasta de yeso blanco amasado manualmente, s/RY-85.
O01OA070 | Mano de obra | h. | Peón ordinario | [6 empty] | 2.5 | 12.19 | 30.48
P01CY030 | Material | t. | Yeso blanco en sacos | [6 empty] | 0.81 | 59.06 | 47.84
P01DW050 | Material | m3 | Agua | [6 empty] | 0.65 | 0.43 | 0.28
[9 empty] | A01A040 | 0.003 | 78.6 | 0.24
P04RW060 | Material | m. | Guardavivos plástico y metal | [6 empty] | 0.215 | 0.25 | 0.05
|  |  |  | PLANTA BAJA | 0 | 0 | 0 | 0 | 0
|  |  |  | SALON COMEDOR | 4 | 3.45 | 0 | 2.7 | 37.26
[5 empty] | 4 | 6 | 0 | 2.7 | 64.8
|  |  |  | DORMITORIO 1 | 4 | 3.12 | 0 | 2.7 | 33.696
[5 empty] | 4 | 2.9 | 0 | 2.7 | 31.32
|  |  |  | DISTRIBUIDOR Y ESCALERA | 4 | 3.75 | 0 | 2.7 | 40.5
[5 empty] | 4 | 4.4 | 0 | 2.7 | 47.52
|  |  |  | . | 0 | 0 | 0 | 0 | 0
|  |  |  | PLANTA PRIMERA | 0 | 0 | 0 | 0 | 0
|  |  |  | DORMITORIO 2 | 4 | 3.3 | 0 | 2.7 | 35.64
[5 empty] | 4 | 3.5 | 0 | 2.7 | 37.8
|  |  |  | DORMITORIO 3 | 4 | 3.9 | 0 | 2.7 | 42.12
[5 empty] | 4 | 3.3 | 0 | 2.7 | 35.64
|  |  |  | DORMITORIO 4 | 4 | 2.9 | 0 | 2.7 | 31.32
[5 empty] | 4 | 3.83 | 0 | 2.7 | 41.364
|  |  |  | DISTRIBUIDOR | 4 | 2.38 | 0 | 2.7 | 25.704
[5 empty] | 4 | 1.9 | 0 | 2.7 | 20.52
[5 empty] | 4 | 2.2 | 0 | 2.7 | 23.76
[9 empty] | E08PEM010 | 548.964 | 9.99 | 5484.15
E08TAE010 | Partida | m2 | FALSO TECHO ESCAYOLA LISA | [6 empty] | 44.28 | 11.56 | 511.88
Falso techo de placas de escayola lisa de 100x60 cm., recibida con esparto y pasta de escayola, i/repaso de juntas, limpieza, montaje y desmontaje de andamios, s/NTE-RTC-16, medido deduciendo huecos.
O01OB110 | Mano de obra | h. | Oficial yesero o escayolista | [6 empty] | 0.32 | 13.75 | 4.4
O01OB120 | Mano de obra | h. | Ayudante yesero o escayolista | [6 empty] | 0.32 | 13.06 | 4.18
O01OA070 | Mano de obra | h. | Peón ordinario | [6 empty] | 0.05 | 12.19 | 0.61
P04TE010 | Material | m2 | Placa escayola lisa 100x60 cm | [6 empty] | 1.1 | 1.67 | 1.84
P04TS010 | Material | kg | Esparto en rollos | [6 empty] | 0.22 | 0.84 | 0.18
A01A020 | Material | m3 | PASTA DE ESCAYOLA | [6 empty] | 0.005 | 69.17 | 0.35
Pasta de escayola amasada manualmente s/RY-85.
O01OA070 | Mano de obra | h. | Peón ordinario | [6 empty] | 2.5 | 12.19 | 30.48
P01CY080 | Material | t. | Escayola en sacos | [6 empty] | 0.79 | 48.59 | 38.39
P01DW050 | Material | m3 | Agua | [6 empty] | 0.7 | 0.43 | 0.3
[9 empty] | A01A020 | 0.005 | 69.17 | 0.35
|  |  |  | PLANTA BAJA | 2 | 7.56 | 0 | 0 | 15.12
[5 empty] | 2 | 3.48 | 0 | 0 | 6.96
|  |  |  | PLANTA PRIMERA | 2 | 4.3 | 0 | 0 | 8.6
[5 empty] | 2 | 6.8 | 0 | 0 | 13.6
[9 empty] | E08TAE010 | 44.28 | 11.56 | 511.88
E09CF020 | Partida | m2 | FALDÓN CUBIERTA M-H+3 cm.MORTERO | [6 empty] | 222.226 | 29.35 | 6522.33
Formación de faldón de cubierta a base de tabicones aligerados de ladrillo H/D separados 1 m. recibidos con mortero de cemento CEM II/B-P 32,5 N y arena de río 1/6 (M-40), maestra superior del mismo mortero, tablero de rasillón m-h de 100x25x4 cm., recibidos con idéntico mortero y capa de compresión de 30 mm. con el citado mortero, i/arriostramiento transversal cada 2 m. aproximadamente según desnivel, para una altura media de 1 m. de cubierta, p.p. de formación de limas con tabicón H/D, medios auxiliares y elementos de seguridad, s/NTE-QTT, medido en proyección horizontal.
O01OA030 | Mano de obra | h. | Oficial primera | [6 empty] | 0.8 | 14.09 | 11.27
O01OA050 | Mano de obra | h. | Ayudante | [6 empty] | 0.8 | 12.8 | 10.24
P01LH020 | Material | mud | Ladrillo h. doble 25x12x8 | [6 empty] | 0.034 | 58.72 | 2
P01LG160 | Material | ud | Rasillón cerámico m-h 100x25x4 | [6 empty] | 4.4 | 0.74 | 3.26
A02A080 | Material | m3 | MORTERO CEMENTO 1/6 M-40 | [6 empty] | 0.05 | 51.57 | 2.58
Mortero de cemento CEM II/B-P 32,5 N y arena de río de dosificación 1/6 (M-40), confeccionado con hormigonera de 250 l., s/RC-03.
O01OA070 | Mano de obra | h. | Peón ordinario | [6 empty] | 1.7 | 12.19 | 20.72
P01CC020 | Material | t. | Cemento CEM II/B-P 32,5 N sacos | [6 empty] | 0.25 | 56.89 | 14.22
P01AA020 | Material | m3 | Arena de río 0/6 mm. | [6 empty] | 1.1 | 14.6 | 16.06
P01DW050 | Material | m3 | Agua | [6 empty] | 0.255 | 0.43 | 0.11
M03HH020 | Maquinaria | h. | Hormigonera 200 l. gasolina | [6 empty] | 0.4 | 1.16 | 0.46
[9 empty] | A02A080 | 0.05 | 51.57 | 2.58
[5 empty] | 1.15 | 0 | 0 | 0 | 222.226 | =3 E05HFS060
[9 empty] | E09CF020 | 222.226 | 29.35 | 6522.33
E09ICC060 | Partida | m2 | TEJA CERÁMICA CURVA VIEJA | [6 empty] | 222.226 | 39.13 | 8695.7
Cubrición con teja cerámica curva vieja, recibida con mortero de cemento CEM II/B-P 32,5 N y arena de río 1/8 (M-20), i/p.p. de limas, caballete y emboquillado, medios auxiliares y elementos de seguridad, s/NTE-QTT-11, medida en verdadera magnitud.
O01OA030 | Mano de obra | h. | Oficial primera | [6 empty] | 0.49 | 14.09 | 6.9
O01OA050 | Mano de obra | h. | Ayudante | [6 empty] | 0.49 | 12.8 | 6.27
P05TC030 | Material | ud | Teja curva-40 cm. vieja | [6 empty] | 35 | 0.7 | 24.5
A02A090 | Material | m3 | MORTERO CEMENTO 1/8 M-20 | [6 empty] | 0.03 | 48.74 | 1.46
Mortero de cemento CEM II/B-P 32,5 N y arena de río de dosificación 1/8 (M-20), confeccionado con hormigonera de 250 l., s/RC-03.
O01OA070 | Mano de obra | h. | Peón ordinario | [6 empty] | 1.7 | 12.19 | 20.72
P01CC020 | Material | t. | Cemento CEM II/B-P 32,5 N sacos | [6 empty] | 0.19 | 56.89 | 10.81
P01AA020 | Material | m3 | Arena de río 0/6 mm. | [6 empty] | 1.14 | 14.6 | 16.64
P01DW050 | Material | m3 | Agua | [6 empty] | 0.25 | 0.43 | 0.11
M03HH020 | Maquinaria | h. | Hormigonera 200 l. gasolina | [6 empty] | 0.4 | 1.16 | 0.46
[9 empty] | A02A090 | 0.03 | 48.74 | 1.46
[5 empty] | 1 | 0 | 1.15 | 0 | 222.226 | =3 E05HFS060
[9 empty] | E09ICC060 | 222.226 | 39.13 | 8695.7
E10ATC020 | Partida | m2 | AISLAM.TÉRM.CUB.P.L.V. IBR-100 | [6 empty] | 222.23 | 4.66 | 1035.59
Aislamiento térmico y acústico realizado con panel IBR-100 de Isover con barrera de vapor, instalado sobre el último forjado, horizontal o inclinado sin cargas entre tabiquillos palomeros, i/p.p. de corte y colocación, medios auxiliares y costes indirectos.
O01OA030 | Mano de obra | h. | Oficial primera | [6 empty] | 0.05 | 14.09 | 0.7
O01OA050 | Mano de obra | h. | Ayudante | [6 empty] | 0.05 | 12.8 | 0.64
P07TV020 | Material | m2 | Manta ligera lana vid. IBR-100 | [6 empty] | 1.1 | 3.02 | 3.32
[5 empty] | 1 | 0 | 0 | 0 | 222.23 | =4 E09CF020
[9 empty] | E10ATC020 | 222.23 | 4.66 | 1035.59
E12PCC010 | Partida | m. | CONDUCTO VENTILACIÓN CERÁMICO SIMPLE | [6 empty] | 23 | 13.33 | 306.59
Conducto de ventilación sencillo de piezas cerámicas de 34x22x30 cm.,recibidas con mortero de cemento CEM II/B-P 32,5 N y arena de río 1/6, i/p.p. piezas de desviación, rejilla de ventilación marfil de 27,5x11 cm., instalado s/NTE-ISV-10, medida la longitud desde el arranque del conducto hasta la parte inferior del aspirador estático.
O01OA030 | Mano de obra | h. | Oficial primera | [6 empty] | 0.29 | 14.09 | 4.09
O01OA050 | Mano de obra | h. | Ayudante | [6 empty] | 0.29 | 12.8 | 3.71
A02A080 | Material | m3 | MORTERO CEMENTO 1/6 M-40 | [6 empty] | 0.01 | 51.57 | 0.52
Mortero de cemento CEM II/B-P 32,5 N y arena de río de dosificación 1/6 (M-40), confeccionado con hormigonera de 250 l., s/RC-03.
O01OA070 | Mano de obra | h. | Peón ordinario | [6 empty] | 1.7 | 12.19 | 20.72
P01CC020 | Material | t. | Cemento CEM II/B-P 32,5 N sacos | [6 empty] | 0.25 | 56.89 | 14.22
P01AA020 | Material | m3 | Arena de río 0/6 mm. | [6 empty] | 1.1 | 14.6 | 16.06
P01DW050 | Material | m3 | Agua | [6 empty] | 0.255 | 0.43 | 0.11
M03HH020 | Maquinaria | h. | Hormigonera 200 l. gasolina | [6 empty] | 0.4 | 1.16 | 0.46
[9 empty] | A02A080 | 0.01 | 51.57 | 0.52
P10CCC040 | Material | ud | Pieza cerámica ventilación 34x22x30cm | [6 empty] | 3 | 1.23 | 3.69
P10CCC060 | Material | ud | Pieza cerámica desvío 34x22x30cm | [6 empty] | 0.4 | 1.54 | 0.62
P19BW262 | Material | ud | Rejilla ventilac.marfil 27,5x11 cm | [6 empty] | 0.4 | 1.76 | 0.7
[5 empty] | 3 | 6 | 0 | 0 | 18
[5 empty] | 2 | 2.5 | 0 | 0 | 5
[9 empty] | E12PCC010 | 23 | 13.33 | 306.59
E07WP010 | Partida | m. | FORMACIÓN PELDAÑO LADRIL.H/D | [6 empty] | 16.15 | 12.34 | 199.29
Formación de peldaños de escalera con ladrillo hueco doble de 25x12x8 cm. recibido con mortero de cemento CEM II/B-P 32,5 N y arena de río 1/6, i/replanteo y limpieza, medido en su longitud.
O01OA030 | Mano de obra | h. | Oficial primera | [6 empty] | 0.4 | 14.09 | 5.64
O01OA050 | Mano de obra | h. | Ayudante | [6 empty] | 0.4 | 12.8 | 5.12
P01LH020 | Material | mud | Ladrillo h. doble 25x12x8 | [6 empty] | 0.018 | 58.72 | 1.06
A02A080 | Material | m3 | MORTERO CEMENTO 1/6 M-40 | [6 empty] | 0.01 | 51.57 | 0.52
Mortero de cemento CEM II/B-P 32,5 N y arena de río de dosificación 1/6 (M-40), confeccionado con hormigonera de 250 l., s/RC-03.
O01OA070 | Mano de obra | h. | Peón ordinario | [6 empty] | 1.7 | 12.19 | 20.72
P01CC020 | Material | t. | Cemento CEM II/B-P 32,5 N sacos | [6 empty] | 0.25 | 56.89 | 14.22
P01AA020 | Material | m3 | Arena de río 0/6 mm. | [6 empty] | 1.1 | 14.6 | 16.06
P01DW050 | Material | m3 | Agua | [6 empty] | 0.255 | 0.43 | 0.11
M03HH020 | Maquinaria | h. | Hormigonera 200 l. gasolina | [6 empty] | 0.4 | 1.16 | 0.46
[9 empty] | A02A080 | 0.01 | 51.57 | 0.52
P01DW050 | Material | m3 | Agua | [6 empty] | 0.008 | 0.43 | 0
[5 empty] | 17 | 0.95 | 0 | 0 | 16.15
[9 empty] | E07WP010 | 16.15 | 12.34 | 199.29
E06RJ010 | Partida | m. | JAMBA/DINTEL P.CALIZA LABR.10x30 | [6 empty] | 65.12 | 48.57 | 3162.88
Jamba o dintel de piedra caliza labrada de 10x30 cm. de sección rectangular, con textura abujardada en caras vistas, recibida con mortero de cemento CEM II/B-P 32,5 N y arena de río 1/6, i/nivelación y aplomado de piedras, labrado de cantos vistos, asiento, recibido, rejuntado limpieza y medios auxiliares s/NTE-EFP, medido en su longitud.
O01OB070 | Mano de obra | h. | Oficial cantero | [6 empty] | 0.58 | 15.02 | 8.71
O01OB080 | Mano de obra | h. | Ayudante cantero | [6 empty] | 0.58 | 14.26 | 8.27
P01SC022 | Material | m. | Jamba/dintel p.caliza labr.10x30 | [6 empty] | 1 | 31.12 | 31.12
A02A080 | Material | m3 | MORTERO CEMENTO 1/6 M-40 | [6 empty] | 0.008 | 51.57 | 0.41
Mortero de cemento CEM II/B-P 32,5 N y arena de río de dosificación 1/6 (M-40), confeccionado con hormigonera de 250 l., s/RC-03.
O01OA070 | Mano de obra | h. | Peón ordinario | [6 empty] | 1.7 | 12.19 | 20.72
P01CC020 | Material | t. | Cemento CEM II/B-P 32,5 N sacos | [6 empty] | 0.25 | 56.89 | 14.22
P01AA020 | Material | m3 | Arena de río 0/6 mm. | [6 empty] | 1.1 | 14.6 | 16.06
P01DW050 | Material | m3 | Agua | [6 empty] | 0.255 | 0.43 | 0.11
M03HH020 | Maquinaria | h. | Hormigonera 200 l. gasolina | [6 empty] | 0.4 | 1.16 | 0.46
[9 empty] | A02A080 | 0.008 | 51.57 | 0.41
P01CC020 | Material | t. | Cemento CEM II/B-P 32,5 N sacos | [6 empty] | 0.001 | 56.89 | 0.06
|  |  |  | VENTANAS 1.40 | 8 | 1.8 | 0 | 0 | 14.4
[5 empty] | 16 | 1.2 | 0 | 0 | 19.2
|  |  |  | PUERTA ACCESO | 2 | 0.96 | 0 | 0 | 1.92
[5 empty] | 4 | 2.2 | 0 | 0 | 8.8
|  |  |  | VENTANA 1.00 | 2 | 1.4 | 0 | 0 | 2.8
[5 empty] | 4 | 1.2 | 0 | 0 | 4.8
|  |  |  | VENTANA 0.50 | 4 | 0.9 | 0 | 0 | 3.6
[5 empty] | 8 | 1.2 | 0 | 0 | 9.6
[9 empty] | E06RJ010 | 65.12 | 48.57 | 3162.88
E07WA010 | Partida | ud | AYUDA ALBAÑILERÍA A ELECTRIC. | [6 empty] | 1 | 211.37 | 211.37
Ayuda de albañilería a instalación de electricidad por vivienda incluyendo mano de obra en carga y descarga, materiales, apertura y tapado de rozas, recibidos, limpieza, remates y medios auxiliares, (25% s/instalación de electricidad)
P01WA010 | Material | ud | Ayuda de albañilería | [6 empty] | 0.25 | 845.46 | 211.37
[5 empty] | 1 | 0 | 0 | 0 | 1
[9 empty] | E07WA010 | 1 | 211.37 | 211.37
E07WA020 | Partida | ud | AYUDA ALBAÑILERÍA A FONTANER. | [6 empty] | 1 | 67.64 | 67.64
Ayuda de albañilería a instalación de fontanería por vivienda incluyendo mano de obra en carga y descarga, materiales, apertura y tapado de rozas, recibidos, limpieza, remates y medios auxiliares, (8% s/instalación de fontanería)
P01WA010 | Material | ud | Ayuda de albañilería | [6 empty] | 0.08 | 845.46 | 67.64
[5 empty] | 1 | 0 | 0 | 0 | 1
[9 empty] | E07WA020 | 1 | 67.64 | 67.64
E07WA030 | Partida | ud | AYUDA ALBAÑILERÍA A CALEFACC. | [6 empty] | 1 | 126.82 | 126.82
Ayuda de albañilería a instalación de calefacción por vivienda incluyendo mano de obra en carga y descarga, materiales, apertura y tapado de rozas, recibidos, limpieza, remates y medios auxiliares, (15% s/instalación de calefacción)
P01WA010 | Material | ud | Ayuda de albañilería | [6 empty] | 0.15 | 845.46 | 126.82
[5 empty] | 1 | 0 | 0 | 0 | 1
[9 empty] | E07WA030 | 1 | 126.82 | 126.82
[9 empty] | 4 | 1 | 49407.57 | 49407.57
5 | Capítulo |  | SOLADOS, ALICATADOS Y REVESTIMIENTOS | [6 empty] | 1 | 14038.63 | 14038.63
E11EXG052 | Partida | m2 | SOLADO G.POR. ANTIDESLIZANTE 31x31 | [6 empty] | 153.86 | 35.26 | 5425.1
Solado de baldosa de gres porcelanico antideslizante de 31,x31 cm. (AI,AIIa s/n EN-121, EN-186), recibido con adhesivo C2 s/n EN-12004 Cleintex Flexible blanco, sobre superficie lisa, i/ rejuntado con mortero tapajuntas CG2 s/nEN-13888 Texjunt color y limpieza, s/NTE-RSR-2, medido en superficie realmente ejecutada.
O01OB090 | Mano de obra | h. | Oficial solador, alicatador | [6 empty] | 0.35 | 13.75 | 4.81
O01OA070 | Mano de obra | h. | Peón ordinario | [6 empty] | 0.35 | 12.19 | 4.27
P08EXG052 | Material | m2 | Baldosa g.porc. antid. 31x31 | [6 empty] | 1.05 | 20.72 | 21.76
P01FA050 | Material | kg | Adhesivo C2 Cleintex Flexible blanco | [6 empty] | 5 | 0.81 | 4.05
P01FA055 | Material | kg | Mortero tapajuntas CG2 Texjunt color | [6 empty] | 0.5 | 0.73 | 0.37
|  |  |  | PLANTA BAJA | 0 | 0 | 0 | 0 | 0
[5 empty] | 2 | 20.7 | 0 | 0 | 41.4
[5 empty] | 2 | 9.06 | 0 | 0 | 18.12
[5 empty] | 2 | 5.84 | 0 | 0 | 11.68
|  |  |  | PLANTA PRIMERA | 2 | 12.43 | 0 | 0 | 24.86
[5 empty] | 2 | 11.92 | 0 | 0 | 23.84
[5 empty] | 2 | 12.94 | 0 | 0 | 25.88
[5 empty] | 2 | 4.04 | 0 | 0 | 8.08
[9 empty] | E11EXG052 | 153.86 | 35.26 | 5425.1
E12AC010 | Partida | m2 | ALIC.AZULEJO BLANCO 15x15 cm 1ª | [6 empty] | 198.4 | 14.86 | 2948.22
Alicatado con azulejo blanco 15x15 cm. (BIII s/n EN 159), recibido con mortero de cemento CEM II/A-P 32,5 R y arena de miga 1/6, i/p.p. de cortes, ingletes, piezas especiales, rejuntado con lechada de cemento blanco BL-V 22,5 y limpieza, s/NTE-RPA-3, medido deduciendo huecos superiores a 1 m2.
O01OB090 | Mano de obra | h. | Oficial solador, alicatador | [6 empty] | 0.3 | 13.75 | 4.13
O01OA070 | Mano de obra | h. | Peón ordinario | [6 empty] | 0.3 | 12.19 | 3.66
P09ABC010 | Material | m2 | Azulejo blanco 15x15 cm. 1ª | [6 empty] | 1.05 | 5.75 | 6.04
A02A140 | Material | m3 | MORTERO CEMENTO 1/6 M-40 C/A.MIGA | [6 empty] | 0.02 | 46.87 | 0.94
Mortero de cemento CEM II/B-P 32,5 N y arena de miga de dosificación 1/6 (M-40), confeccionado con hormigonera de 250 l., s/RC-03.
O01OA070 | Mano de obra | h. | Peón ordinario | [6 empty] | 1.7 | 12.19 | 20.72
P01CC020 | Material | t. | Cemento CEM II/B-P 32,5 N sacos | [6 empty] | 0.25 | 56.89 | 14.22
P01AA060 | Material | m3 | Arena de miga cribada | [6 empty] | 1.1 | 10.33 | 11.36
P01DW050 | Material | m3 | Agua | [6 empty] | 0.255 | 0.43 | 0.11
M03HH020 | Maquinaria | h. | Hormigonera 200 l. gasolina | [6 empty] | 0.4 | 1.16 | 0.46
[9 empty] | A02A140 | 0.02 | 46.87 | 0.94
A01L090 | Material | m3 | LECHADA CEM. BLANCO BL 22,5 X | [6 empty] | 0.001 | 89.82 | 0.09
Lechada de cemento blanco BL 22,5 X amasado a mano, s/RC-03.
O01OA070 | Mano de obra | h. | Peón ordinario | [6 empty] | 2 | 12.19 | 24.38
P01CC120 | Material | t. | Cemento blanco BL 22,5 X sacos | [6 empty] | 0.5 | 130.09 | 65.05
P01DW050 | Material | m3 | Agua | [6 empty] | 0.9 | 0.43 | 0.39
[9 empty] | A01L090 | 0.001 | 89.82 | 0.09
|  |  |  | PLANTA BAJA | 4 | 1.2 | 0 | 2.5 | 12
[5 empty] | 4 | 2.9 | 0 | 2.5 | 29
[5 empty] | 4 | 3.02 | 0 | 2.5 | 30.2
[5 empty] | 4 | 2.5 | 0 | 2.5 | 25
|  |  |  | PLANTA PRIMERA | 4 | 2.5 | 0 | 2.5 | 25
[5 empty] | 4 | 2.02 | 0 | 2.5 | 20.2
[5 empty] | 4 | 3.2 | 0 | 2.5 | 32
[5 empty] | 4 | 2.5 | 0 | 2.5 | 25
[9 empty] | E12AC010 | 198.4 | 14.86 | 2948.22
E11EPP050 | Partida | m. | PELDAÑO GRES PORCEL. RECTIF. H/T.35x15cm | [6 empty] | 16.15 | 59.59 | 962.38
Forrado de peldaño formado por huella y tabica en piezas de gres porcelanico rectificado pulido color marfil de 35x43 cm. y 15x43 cm., con remate frontal curvo, recibido con mortero cola, i/rejuntado con mortero tapajuntas Texjunt color y limpieza, S/NTE-RSR-2, medido en superficie realmente ejecutada, incluso zanquines del mismo material totalmente terminado.
O01OB090 | Mano de obra | h. | Oficial solador, alicatador | [6 empty] | 0.38 | 13.75 | 5.23
O01OA070 | Mano de obra | h. | Peón ordinario | [6 empty] | 0.38 | 12.19 | 4.63
P08EPP013 | Material | m. | Huella gres porcelán. rectificado 35x43 | [6 empty] | 1.05 | 36.94 | 38.79
P08EPP051 | Material | m. | Contrah.gres porcelán.rectificado 15x43 | [6 empty] | 1.05 | 8.46 | 8.88
P01FA050 | Material | kg | Adhesivo C2 Cleintex Flexible blanco | [6 empty] | 2 | 0.81 | 1.62
P01FJ060 | Material | kg | Mort.tapaj.CG2 s/nEN-13888 Texjunt color | [6 empty] | 0.6 | 0.73 | 0.44
[5 empty] | 1 | 0 | 0 | 0 | 16.15 | =4 E07WP010
[9 empty] | E11EPP050 | 16.15 | 59.59 | 962.38
E06CGC002 | Partida | m2 | CHAPADO GRANITO GRIS MONDARIZ 3 cm. | [6 empty] | 29.88 | 74.07 | 2213.21
Chapado de granito Gris Mondaríz pulido de 3 cm. de espesor, recibido con mortero de cemento CEM II/B-P 32,5 N y arena de río 1/4 (M-80), fijado con anclaje oculto, i/cajas en muro, rejuntado con lechada de cemento blanco BL 22,5 X y limpieza, s/NTE-RPC-10, medido deduciendo huecos.
O01OB070 | Mano de obra | h. | Oficial cantero | [6 empty] | 0.85 | 15.02 | 12.77
O01OB080 | Mano de obra | h. | Ayudante cantero | [6 empty] | 0.85 | 14.26 | 12.12
O01OA070 | Mano de obra | h. | Peón ordinario | [6 empty] | 0.15 | 12.19 | 1.83
P09CR071 | Material | m2 | Granito gris mondaríz 3 cm. pulido | [6 empty] | 1.05 | 36.57 | 38.4
A02A060 | Material | m3 | MORTERO CEMENTO 1/4 M-80 | [6 empty] | 0.025 | 56.24 | 1.41
Mortero de cemento CEM II/B-P 32,5 N y arena de río de dosificación 1/4 (M-80), confeccionado con hormigonera de 250 l., s/RC-03.
O01OA070 | Mano de obra | h. | Peón ordinario | [6 empty] | 1.7 | 12.19 | 20.72
P01CC020 | Material | t. | Cemento CEM II/B-P 32,5 N sacos | [6 empty] | 0.35 | 56.89 | 19.91
P01AA020 | Material | m3 | Arena de río 0/6 mm. | [6 empty] | 1.03 | 14.6 | 15.04
P01DW050 | Material | m3 | Agua | [6 empty] | 0.26 | 0.43 | 0.11
M03HH020 | Maquinaria | h. | Hormigonera 200 l. gasolina | [6 empty] | 0.4 | 1.16 | 0.46
[9 empty] | A02A060 | 0.025 | 56.24 | 1.41
A01L090 | Material | m3 | LECHADA CEM. BLANCO BL 22,5 X | [6 empty] | 0.001 | 89.82 | 0.09
Lechada de cemento blanco BL 22,5 X amasado a mano, s/RC-03.
O01OA070 | Mano de obra | h. | Peón ordinario | [6 empty] | 2 | 12.19 | 24.38
P01CC120 | Material | t. | Cemento blanco BL 22,5 X sacos | [6 empty] | 0.5 | 130.09 | 65.05
P01DW050 | Material | m3 | Agua | [6 empty] | 0.9 | 0.43 | 0.39
[9 empty] | A01L090 | 0.001 | 89.82 | 0.09
P09W010 | Material | ud | Mat.auxiliar chapado piedra (anclajes) | [6 empty] | 1 | 7.45 | 7.45
|  |  |  | ZOCALO EN FACHADA | 2 | 8.45 | 0 | 0.6 | 10.14
[5 empty] | 2 | 8.45 | 0 | 0.6 | 10.14
[5 empty] | 2 | 8 | 0 | 0.6 | 9.6
[9 empty] | E06CGC002 | 29.88 | 74.07 | 2213.21
E11EPO010 | Partida | m2 | S.GRES PORCEL. NO ESMALTADO 30x30cm.T/D | [6 empty] | 48.7 | 37.52 | 1827.22
Solado de gres porcelanico prensado no esmaltado (BIa- s/n EN 176), en baldosas de grano fino de 30x30 cm. color a decidir por la D.F., recibido con mortero cola, s/i. recrecido de mortero, i/ rejuntado con lechada de cemento blanco BL 22,5 X y limpieza, s/NTE-RSR-2, medido en superficie realmente ejecutada.
O01OB090 | Mano de obra | h. | Oficial solador, alicatador | [6 empty] | 0.35 | 13.75 | 4.81
O01OA070 | Mano de obra | h. | Peón ordinario | [6 empty] | 0.35 | 12.19 | 4.27
P08EPO010 | Material | m2 | Bald.gres porcelánico no esmaltado 30x30 | [6 empty] | 1.05 | 25.73 | 27.02
P01FA040 | Material | kg | Mortero cola Onegor Porcelánico | [6 empty] | 3 | 0.4 | 1.2
P01CC120 | Material | t. | Cemento blanco BL 22,5 X sacos | [6 empty] | 0.001 | 130.09 | 0.13
A01L090 | Material | m3 | LECHADA CEM. BLANCO BL 22,5 X | [6 empty] | 0.001 | 89.82 | 0.09
Lechada de cemento blanco BL 22,5 X amasado a mano, s/RC-03.
O01OA070 | Mano de obra | h. | Peón ordinario | [6 empty] | 2 | 12.19 | 24.38
P01CC120 | Material | t. | Cemento blanco BL 22,5 X sacos | [6 empty] | 0.5 | 130.09 | 65.05
P01DW050 | Material | m3 | Agua | [6 empty] | 0.9 | 0.43 | 0.39
[9 empty] | A01L090 | 0.001 | 89.82 | 0.09
|  |  |  | PLANTA BAJA | 0 | 0 | 0 | 0 | 0
|  |  |  | ASEO | 2 | 3.48 | 0 | 0 | 6.96
|  |  |  | COCINA | 2 | 7.56 | 0 | 0 | 15.12
|  |  |  | DESPENSA | 2 | 2.21 | 0 | 0 | 4.42
|  |  |  | . | 0 | 0 | 0 | 0 | 0
|  |  |  | PLANTA PRIMERA | 0 | 0 | 0 | 0 | 0
|  |  |  | BAÑO 1 | 2 | 6.8 | 0 | 0 | 13.6
|  |  |  | BAÑO 2 | 2 | 4.3 | 0 | 0 | 8.6
[9 empty] | E11EPO010 | 48.7 | 37.52 | 1827.22
E11EXG040 | Partida | m2 | SOLADO FERROGRES 30x30 ANTIDESLIZANTE | [6 empty] | 10.56 | 31.38 | 331.37
Solado de baldosa de Ferrogrés antideslizante de 30x30 cm. bicapa con ferrojunta Antracita de 1 cm, (AI,AIIa s/n EN-121, EN-186) recibido con mortero de cemento CEM II/B-P 32,5 N y arena de río 1/6 (M-40), i/cama de 2 cm. de arena de río, rejuntado con mortero tapajuntas y limpieza, s/NTE-RSR-2, medido en superficie realmente ejecutada.
O01OB090 | Mano de obra | h. | Oficial solador, alicatador | [6 empty] | 0.45 | 13.75 | 6.19
O01OA070 | Mano de obra | h. | Peón ordinario | [6 empty] | 0.45 | 12.19 | 5.49
P01AA020 | Material | m3 | Arena de río 0/6 mm. | [6 empty] | 0.02 | 14.6 | 0.29
P08EXG040 | Material | m2 | Baldosa Ferrogrés 30x30 antideslizante | [6 empty] | 1.05 | 14.44 | 15.16
A02A080 | Material | m3 | MORTERO CEMENTO 1/6 M-40 | [6 empty] | 0.03 | 51.57 | 1.55
Mortero de cemento CEM II/B-P 32,5 N y arena de río de dosificación 1/6 (M-40), confeccionado con hormigonera de 250 l., s/RC-03.
O01OA070 | Mano de obra | h. | Peón ordinario | [6 empty] | 1.7 | 12.19 | 20.72
P01CC020 | Material | t. | Cemento CEM II/B-P 32,5 N sacos | [6 empty] | 0.25 | 56.89 | 14.22
P01AA020 | Material | m3 | Arena de río 0/6 mm. | [6 empty] | 1.1 | 14.6 | 16.06
P01DW050 | Material | m3 | Agua | [6 empty] | 0.255 | 0.43 | 0.11
M03HH020 | Maquinaria | h. | Hormigonera 200 l. gasolina | [6 empty] | 0.4 | 1.16 | 0.46
[9 empty] | A02A080 | 0.03 | 51.57 | 1.55
P01CC020 | Material | t. | Cemento CEM II/B-P 32,5 N sacos | [6 empty] | 0.001 | 56.89 | 0.06
P01FJ095 | Material | kg | Mortero Ferrojunta Antracita | [6 empty] | 3 | 0.88 | 2.64
|  |  |  | TERRRAZAS EXTERIORES | 2 | 5.28 | 0 | 0 | 10.56
[9 empty] | E11EXG040 | 10.56 | 31.38 | 331.37
E12PBH170 | Partida | m. | BALAUSTRES REDONDOS h=77cm C/PILASTRA | [6 empty] | 4.15 | 79.79 | 331.13
Balaustrada sobre muro de 15 cm. de esperor, formada por balaustres redondos de hormigón prefabricado blanco de 77cm. de altura, dispuestos cada 20 cm. aproximadamente, sobre losas/cubremuros de hormigón prefabricado blanco y rematado superiormente con pasamanos del mismo material. Con pilastras cuadradas de hormigón prefabricado blanco de dimensiones 77x21x21 cm, al comienzo y al final de la balaustrada, en esquinas y cada 4 m. aproximadamente; i/ cubrepilastras y bolas ornamentales del mismo material. Todo ello recibido con cola especial para hormigón prefabricado y reforzado con clavijas. Incluso p.p. de relleno de pilastra con mortero de cemento 1/6, armaduras de refuerzo, roturas, limpieza y medios auxiliares, s/NTE-FDB, medida en su longitud.
O01OA030 | Mano de obra | h. | Oficial primera | [6 empty] | 0.65 | 14.09 | 9.16
O01OA050 | Mano de obra | h. | Ayudante | [6 empty] | 0.65 | 12.8 | 8.32
A02A020 | Material | m3 | MORTERO CEMENTO 1/6 AMASA.A MANO | [6 empty] | 0.003 | 66.96 | 0.2
Mortero de cemento CEM II/B-P 32,5 N y arena de río de dosificación 1/6 (M-40), amasado a mano, s/RC-03.
O01OA070 | Mano de obra | h. | Peón ordinario | [6 empty] | 3 | 12.19 | 36.57
P01CC020 | Material | t. | Cemento CEM II/B-P 32,5 N sacos | [6 empty] | 0.25 | 56.89 | 14.22
P01AA020 | Material | m3 | Arena de río 0/6 mm. | [6 empty] | 1.1 | 14.6 | 16.06
P01DW050 | Material | m3 | Agua | [6 empty] | 0.255 | 0.43 | 0.11
[9 empty] | A02A020 | 0.003 | 66.96 | 0.2
P10BLD010 | Material | ud | Bola decorativa horm.pref.blanco h=31cm | [6 empty] | 0.3 | 15.27 | 4.58
P10BLH100 | Material | ud | Cubrep.plano ornam. h.pref.blco. 35x35cm | [6 empty] | 0.3 | 11.77 | 3.53
P10BLH010 | Material | ud | Pilastra cuadrada h.pref.bla. 21x21x77cm | [6 empty] | 0.3 | 6.86 | 2.06
P03AC010 | Material | kg | Acero corrugado B 400 S 6 mm | [6 empty] | 0.12 | 0.44 | 0.05
P03AC040 | Material | kg | Acero corrugado B 400 S 12 mm | [6 empty] | 0.925 | 0.4 | 0.37
P10BBH310 | Material | ud | Pasam.h.pref.blco p/bal.redondo 18x50cm | [6 empty] | 1.69 | 3.51 | 5.93
P10BBH040 | Material | ud | Balaustre redondo h.pref.blanco h=77cm | [6 empty] | 3.5 | 10.42 | 36.47
P10BW100 | Material | ud | Clavija especial unión prefab.hormigón | [6 empty] | 19 | 0.11 | 2.09
P10BW010 | Material | kg | Cola blanca especial prefab. hormigón | [6 empty] | 1.5 | 0.65 | 0.98
P10LH110 | Material | ud | Losa goterón corto HP blco L=50 a=15,0cm | [6 empty] | 1.69 | 3.58 | 6.05
[5 empty] | 1 | 4.15 | 0 | 0 | 4.15
[9 empty] | E12PBH170 | 4.15 | 79.79 | 331.13
[9 empty] | 5 | 1 | 14038.63 | 14038.63
6 | Capítulo |  | CARPINTERIA DE TALLER | [6 empty] | 1 | 9163.41 | 9163.41
E13EEB010 | Partida | ud | P.E. BLINDADA P.PAÍS P/PINTAR | [6 empty] | 2 | 491.2 | 982.4
Puerta de entrada blindada normalizada, serie media, con tablero normal blindado (TNBL) de pino del país 1ª sin nudos, para pintar o lacar, incluso precerco de pino 110x35 mm., galce o cerco visto macizo de pino 110x30 mm., tapajuntas lisos macizos de pino 90x15 mm. en ambas caras, bisagras de seguridad largas, cerradura de seguridad de 3 puntos, canto largo, tirador labrado y mirilla de latón gran angular, montada, incluso con p.p. de medios auxiliares y sin embocadura.
O01OB150 | Mano de obra | h. | Oficial 1ª carpintero | [6 empty] | 2.3 | 14.44 | 33.21
O01OB160 | Mano de obra | h. | Ayudante carpintero | [6 empty] | 2.3 | 13.06 | 30.04
E13CS030 | Partida | ud | PRECERCO PINO 110x35 mm.P/1 HOJA | [6 empty] | 1 | 14.93 | 14.93
Precerco de pino de 110x35 mm. de escuadrilla, para puertas normalizadas de una hoja, montado, incluso p.p. de medios auxiliares.
O01OB160 | Mano de obra | h. | Ayudante carpintero | [6 empty] | 0.1 | 13.06 | 1.31
P11PP030 | Material | m. | Precerco de pino 110x45 mm. | [6 empty] | 5.3 | 2.57 | 13.62
[9 empty] | E13CS030 | 1 | 14.93 | 14.93
P11PM030 | Material | m. | Galce p.melix macizo 110x30 mm. | [6 empty] | 5.5 | 4.7 | 25.85
P11TM030 | Material | m. | Tapajunt. LM pino melix 90x21 | [6 empty] | 11 | 3.06 | 33.66
P11EB010 | Material | ud | Puerta ent. blind. TNBL p.país/sapelly | [6 empty] | 1 | 213.79 | 213.79
P11HB010 | Material | ud | Bisagra seguridad larga p.entra. | [6 empty] | 4 | 23.63 | 94.52
P11HB090 | Material | ud | Tornillo segur.cerco 152mm.codi. | [6 empty] | 4 | 0.35 | 1.4
P11HS020 | Material | ud | C.seguridad c/largo frente al.3p | [6 empty] | 1 | 39.83 | 39.83
P11HT010 | Material | ud | Tirador p.entrada latón labrado | [6 empty] | 1 | 3.03 | 3.03
P11HM020 | Material | ud | Mirilla latón super gran angular | [6 empty] | 1 | 0.94 | 0.94
[5 empty] | 2 | 0 | 0 | 0 | 2
[9 empty] | E13EEB010 | 2 | 491.2 | 982.4
E13EPL030 | Partida | ud | P.P. LISA HUECA,PINO | [6 empty] | 16 | 162.65 | 2602.4
Puerta de paso ciega normalizada, serie económica, lisa hueca (CLH) de pino barnizada, incluso precerco de pino de 110x35 mm., galce o cerco visto macizo de pino de 110x30 mm., tapajuntas moldeados de DM rechapados de pino 70x10 mm. en ambas caras, y herrajes de colgar y de cierre latonados, montada, incluso p.p. de medios auxiliares.
O01OB150 | Mano de obra | h. | Oficial 1ª carpintero | [6 empty] | 1 | 14.44 | 14.44
O01OB160 | Mano de obra | h. | Ayudante carpintero | [6 empty] | 1 | 13.06 | 13.06
E13CS010 | Partida | ud | PRECERCO PINO 70x35 mm.P/1 HOJA | [6 empty] | 1 | 11.43 | 11.43
Precerco de pino de 70x35 mm. de escuadrilla, para puertas normalizadas de una hoja, montado, incluso p.p. de medios auxiliares.
O01OB160 | Mano de obra | h. | Ayudante carpintero | [6 empty] | 0.1 | 13.06 | 1.31
P11PP010 | Material | m. | Precerco de pino 70x35 mm. | [6 empty] | 5.3 | 1.91 | 10.12
[9 empty] | E13CS010 | 1 | 11.43 | 11.43
P11PR010 | Material | m. | Galce DM R.pino melix 70x30 mm. | [6 empty] | 5.5 | 2.5 | 13.75
P11TR010 | Material | m. | Tapajunt. DM MR pino melix 70x10 | [6 empty] | 11 | 1.33 | 14.63
P11CH030 | Material | ud | P.paso CLH p.melix/mukali | [6 empty] | 1 | 54.15 | 54.15
P11RB040 | Material | ud | Pernio latón 80/95 mm. codillo | [6 empty] | 3 | 0.53 | 1.59
P11WP080 | Material | ud | Tornillo ensamble zinc/pavón | [6 empty] | 18 | 0.04 | 0.72
P11RP010 | Material | ud | Pomo latón normal con resbalón | [6 empty] | 1 | 8.27 | 8.27
P11WA020 | Material | ud | Barn.hoja p.ciegas/vidrier.1v. | [6 empty] | 1 | 30.61 | 30.61
|  |  |  | HOJA 0.73 | 8 | 0 | 0 | 0 | 8
|  |  |  | HOJA 0.63 | 8 | 0 | 0 | 0 | 8
[9 empty] | E13EPL030 | 16 | 162.65 | 2602.4
E13EVL030 | Partida | ud | P.P.1 VID.LISA H.PINO | [6 empty] | 2 | 200.5 | 401
Puerta de paso vidriera normalizada, de un cristal, serie económica, lisa hueca (VLH) de pino barnizada, incluso precerco de pino de 110x35 mm., galce o cerco visto macizo de pino de 110x30 mm., tapajuntas moldeados de DM rechapados de pino 70x10 mm. en ambas caras, y herrajes de colgar y de cierre latonados, montada, incluso p.p. de medios auxiliares.
O01OB150 | Mano de obra | h. | Oficial 1ª carpintero | [6 empty] | 1.3 | 14.44 | 18.77
O01OB160 | Mano de obra | h. | Ayudante carpintero | [6 empty] | 1.3 | 13.06 | 16.98
E13CS030 | Partida | ud | PRECERCO PINO 110x35 mm.P/1 HOJA | [6 empty] | 1 | 14.93 | 14.93
Precerco de pino de 110x35 mm. de escuadrilla, para puertas normalizadas de una hoja, montado, incluso p.p. de medios auxiliares.
O01OB160 | Mano de obra | h. | Ayudante carpintero | [6 empty] | 0.1 | 13.06 | 1.31
P11PP030 | Material | m. | Precerco de pino 110x45 mm. | [6 empty] | 5.3 | 2.57 | 13.62
[9 empty] | E13CS030 | 1 | 14.93 | 14.93
P11PM030 | Material | m. | Galce p.melix macizo 110x30 mm. | [6 empty] | 5.5 | 4.7 | 25.85
P11TR010 | Material | m. | Tapajunt. DM MR pino melix 70x10 | [6 empty] | 11 | 1.33 | 14.63
P11VH030 | Material | ud | P.paso VLH p.melix/mukali | [6 empty] | 1 | 68.15 | 68.15
P11RB040 | Material | ud | Pernio latón 80/95 mm. codillo | [6 empty] | 3 | 0.53 | 1.59
P11WP080 | Material | ud | Tornillo ensamble zinc/pavón | [6 empty] | 18 | 0.04 | 0.72
P11RP010 | Material | ud | Pomo latón normal con resbalón | [6 empty] | 1 | 8.27 | 8.27
P11WA020 | Material | ud | Barn.hoja p.ciegas/vidrier.1v. | [6 empty] | 1 | 30.61 | 30.61
|  |  |  | HOJA 73 | 2 | 0 | 0 | 0 | 2
[9 empty] | E13EVL030 | 2 | 200.5 | 401
E13EVL090 | Partida | ud | P.P. LISA H.2/H 1 VID.PINO | [6 empty] | 2 | 308.5 | 617
Puerta de paso vidriera de 2 hojas normalizadas, de un cristal, serie económica, lisa hueca (VLH) de pino barnizadas, incluso precerco de pino de 110x35 mm., galce o cerco visto macizo de pino de 110x30 mm., tapajuntas moldeados de DM rechapados de pino 70x10 mm. en ambas caras, y herrajes de colgar y de cierre latonados, montada, incluso p.p. de medios auxiliares.
O01OB150 | Mano de obra | h. | Oficial 1ª carpintero | [6 empty] | 1.8 | 14.44 | 25.99
O01OB160 | Mano de obra | h. | Ayudante carpintero | [6 empty] | 1.8 | 13.06 | 23.51
E13CD010 | Partida | ud | PRECERCO PINO 70x35 mm.P/2 HOJAS | [6 empty] | 1 | 13.81 | 13.81
Precerco de pino de 70x35 mm. de escuadrilla, para puertas normalizadas de dos hojas, montado, incluso p.p. de medios auxiliares.
O01OB160 | Mano de obra | h. | Ayudante carpintero | [6 empty] | 0.18 | 13.06 | 2.35
P11PP010 | Material | m. | Precerco de pino 70x35 mm. | [6 empty] | 6 | 1.91 | 11.46
[9 empty] | E13CD010 | 1 | 13.81 | 13.81
P11PR010 | Material | m. | Galce DM R.pino melix 70x30 mm. | [6 empty] | 6 | 2.5 | 15
P11TR010 | Material | m. | Tapajunt. DM MR pino melix 70x10 | [6 empty] | 12 | 1.33 | 15.96
P11VH030 | Material | ud | P.paso VLH p.melix/mukali | [6 empty] | 2 | 68.15 | 136.3
P11RB040 | Material | ud | Pernio latón 80/95 mm. codillo | [6 empty] | 6 | 0.53 | 3.18
P11WP080 | Material | ud | Tornillo ensamble zinc/pavón | [6 empty] | 36 | 0.04 | 1.44
P11RP010 | Material | ud | Pomo latón normal con resbalón | [6 empty] | 1 | 8.27 | 8.27
P11RW030 | Material | ud | Pasador latonado 100/250 mm. | [6 empty] | 2 | 1.91 | 3.82
P11WA020 | Material | ud | Barn.hoja p.ciegas/vidrier.1v. | [6 empty] | 2 | 30.61 | 61.22
|  |  |  | HOJAS DE 79.5+40.5 | 2 | 0 | 0 | 0 | 2
|  |  |  | 0 | 0 | 0 | 0 | 0 | 0
[9 empty] | E13EVL090 | 2 | 308.5 | 617
E13MCL010 | Partida | m2 | FTE.ARM.CORR.MELAM. CERC/DTO. | [6 empty] | 27.51 | 165.78 | 4560.61
Frente de armario empotrado corredero, serie económica, con hojas y maleteros lisos huecos (A/MLH) de melamina en color, con doble cerco directo de pino macizo 70x50 mm., tapajuntas exteriores moldeados de DM rechapados de pino 70x10, tapetas interiores contrachapadas de pino 70x4 mm., herrajes de colgar y deslizamiento, y tiradores de cazoleta, montado y con p.p. de medios auxiliares.
O01OB150 | Mano de obra | h. | Oficial 1ª carpintero | [6 empty] | 1 | 14.44 | 14.44
O01OB160 | Mano de obra | h. | Ayudante carpintero | [6 empty] | 1 | 13.06 | 13.06
P11PD010 | Material | m. | Cerco directo p.melix M. 70x50mm | [6 empty] | 5.8 | 6.35 | 36.83
P11TR010 | Material | m. | Tapajunt. DM MR pino melix 70x10 | [6 empty] | 2.2 | 1.33 | 2.93
P11TM100 | Material | m. | Tapeta contrachap.pino 70x4 mm. | [6 empty] | 2.2 | 0.71 | 1.56
P11AH040 | Material | ud | P.armario ALH melamina s/cant. | [6 empty] | 0.75 | 53.14 | 39.86
P11AH080 | Material | ud | P.maleter.MLH melamina s/cant. | [6 empty] | 0.75 | 32.2 | 24.15
P11JW100 | Material | ud | Juego accesorios armario corredero | [6 empty] | 1.5 | 6.92 | 10.38
P11JW115 | Material | m. | Carril p. corred. Al. dorado | [6 empty] | 2.55 | 2.88 | 7.34
P11RW060 | Material | m. | Perfil susp. doble p. corred. galv. | [6 empty] | 2.55 | 5.14 | 13.11
P11WH100 | Material | ud | Cazoleta latón puerta corredera | [6 empty] | 1.5 | 1.33 | 2
P11WP080 | Material | ud | Tornillo ensamble zinc/pavón | [6 empty] | 3 | 0.04 | 0.12
|  |  |  | VER PLANOS DE PROYECTO | 1 | 13.1 | 0 | 2.1 | 27.51
[9 empty] | E13MCL010 | 27.51 | 165.78 | 4560.61
[9 empty] | 6 | 1 | 9163.41 | 9163.41
7 | Capítulo |  | CARPINTERIA METALICA Y CERRAJERIA | [6 empty] | 1 | 5964.77 | 5964.77
E14ALA040 | Partida | m2 | VENT.AL.LC.S.A.COR. MONOBLOC <2m2 | [6 empty] | 22.34 | 192.51 | 4300.67
Carpintería de aluminio lacado serie alta blanco de 60 micras, correderas o abatibles, compuesta por cerco con carriles para persiana, hojas, capialzado monobloc y persiana de PVC de lama de 50 mm., herrajes de colgar y de seguridad, instalada sobre precerco de aluminio, sellado de juntas y limpieza, incluso con p.p. de medios auxiliares. s/NTE-FCL-5.Tipos 2 ó 3 segun el CTE.
O01OB130 | Mano de obra | h. | Oficial 1ª cerrajero | [6 empty] | 0.22 | 13.75 | 3.03
O01OB140 | Mano de obra | h. | Ayudante cerrajero | [6 empty] | 0.11 | 12.94 | 1.42
P12PW010 | Material | m. | Premarco aluminio | [6 empty] | 4 | 3.28 | 13.12
P12ALA100 | Material | m2 | Vent. corred. monobloc >1 m2<2 m2 | [6 empty] | 1 | 174.94 | 174.94
[5 empty] | 2 | 2 | 0 | 1.2 | 4.8
[5 empty] | 8 | 1.4 | 0 | 1.2 | 13.44
[5 empty] | 2 | 1 | 0 | 1.2 | 2.4
[5 empty] | 2 | 0.5 | 0 | 1.2 | 1.2
[5 empty] | 2 | 0.5 | 0 | 0.5 | 0.5
[9 empty] | E14ALA040 | 22.34 | 192.51 | 4300.67
E14ALP070 | Partida | m2 | P.BALCON.AL.LB.PRACTI. 2 HOJAS | [6 empty] | 8.4 | 94.13 | 790.69
Carpintería de aluminio lacado blanco de 60 micras, en puertas balconeras practicables de 2 hojas para acristalar, mayores de 2 m2. y menores de 4 m2. de superficie total, compuesta por cerco, hojas con zócalo inferior ciego de 30 cm., y herrajes de colgar y de seguridad, instalada sobre precerco de aluminio, sellado de juntas y limpieza, incluso con p.p. de medios auxiliares. s/NTE-FCL-16.
O01OB130 | Mano de obra | h. | Oficial 1ª cerrajero | [6 empty] | 0.26 | 13.75 | 3.58
O01OB140 | Mano de obra | h. | Ayudante cerrajero | [6 empty] | 0.13 | 12.94 | 1.68
P12PW010 | Material | m. | Premarco aluminio | [6 empty] | 4 | 3.28 | 13.12
P12ALP100 | Material | m2 | P.balconera practic. 2h. >2 m2<4 m2 | [6 empty] | 1 | 75.75 | 75.75
[5 empty] | 2 | 2 | 0 | 2.1 | 8.4
[9 empty] | E14ALP070 | 8.4 | 94.13 | 790.69
E15DBA030 | Partida | m. | B.ESCALERA TUBO 40x60/20x20 | [6 empty] | 2.5 | 76.46 | 191.15
Barandilla escalera de 90 cm. de altura, construida con perfiles de tubo hueco de acero laminado en frío, con pasamanos de 60x40x1,5 mm. y barrotes verticales de 20x20x1,5 mm. con prolongación para anclaje a la losa, separados 10 cm., elaborada en taller y montaje en obra (incluso recibido de albañilería).
O01OB130 | Mano de obra | h. | Oficial 1ª cerrajero | [6 empty] | 0.3 | 13.75 | 4.13
O01OB140 | Mano de obra | h. | Ayudante cerrajero | [6 empty] | 0.3 | 12.94 | 3.88
P13BT030 | Material | m. | Barandilla esca.tubo 40x60/20x20 | [6 empty] | 1 | 68.45 | 68.45
[5 empty] | 2 | 1.25 | 0 | 0 | 2.5
[9 empty] | E15DBA030 | 2.5 | 76.46 | 191.15
E15WC010 | Partida | ud | CAPERUZA MET. CHIMENEA 100x50 | [6 empty] | 5 | 122.64 | 613.2
Caperuza metálica para remate de chimenea de medidas exteriores 100x50 cm. elaborada en taller, formada por seis recercados con tubo hueco de acero laminado en frío de 50x20x1,5 mm., patillas de sujeción y recibido de tubo de 30x30x1,5 mm. en esquinas, con chapa metálica negra de 1,5 mm. de espesor soldada a parte superior i/ pintura tipo ferro recibido de albañilería y montaje en obra.
O01OA030 | Mano de obra | h. | Oficial primera | [6 empty] | 0.58 | 14.09 | 8.17
O01OB130 | Mano de obra | h. | Oficial 1ª cerrajero | [6 empty] | 4.17 | 13.75 | 57.34
O01OB140 | Mano de obra | h. | Ayudante cerrajero | [6 empty] | 0.34 | 12.94 | 4.4
P13TT130 | Material | m. | Tubo rectangular 50x20x1,5 mm. | [6 empty] | 18 | 1.09 | 19.62
P13TT140 | Material | m. | Tubo cuadrado 30x30x1,5 mm. | [6 empty] | 3 | 0.85 | 2.55
P13TC060 | Material | m2 | Chapa lisa negra de 1,5 mm. | [6 empty] | 0.6 | 6.03 | 3.62
A02A060 | Material | m3 | MORTERO CEMENTO 1/4 M-80 | [6 empty] | 0.01 | 56.24 | 0.56
Mortero de cemento CEM II/B-P 32,5 N y arena de río de dosificación 1/4 (M-80), confeccionado con hormigonera de 250 l., s/RC-03.
O01OA070 | Mano de obra | h. | Peón ordinario | [6 empty] | 1.7 | 12.19 | 20.72
P01CC020 | Material | t. | Cemento CEM II/B-P 32,5 N sacos | [6 empty] | 0.35 | 56.89 | 19.91
P01AA020 | Material | m3 | Arena de río 0/6 mm. | [6 empty] | 1.03 | 14.6 | 15.04
P01DW050 | Material | m3 | Agua | [6 empty] | 0.26 | 0.43 | 0.11
M03HH020 | Maquinaria | h. | Hormigonera 200 l. gasolina | [6 empty] | 0.4 | 1.16 | 0.46
[9 empty] | A02A060 | 0.01 | 56.24 | 0.56
E27HS030 | Partida | m2 | PINTURA TIPO FERRO | [6 empty] | 2 | 13.19 | 26.38
Pintura tipo ferro sobre soporte metálico dos manos y una mano de minio electrolítico, i/raspados de óxidos y limpieza manual.
O01OB230 | Mano de obra | h. | Oficial 1ª pintura | [6 empty] | 0.35 | 13.65 | 4.78
O01OB240 | Mano de obra | h. | Ayudante pintura | [6 empty] | 0.35 | 12.48 | 4.37
P25OU020 | Material | l. | Imp. anticorrosiva minio blanco | [6 empty] | 0.2 | 7.22 | 1.44
P25JM010 | Material | l. | Esmalte metál.rugos.Montosintetic Ferrum | [6 empty] | 0.3 | 8.4 | 2.52
P25WW220 | Material | ud | Pequeño material | [6 empty] | 0.1 | 0.76 | 0.08
[9 empty] | E27HS030 | 2 | 13.19 | 26.38
[5 empty] | 5 | 0 | 0 | 0 | 5
[9 empty] | E15WC010 | 5 | 122.64 | 613.2
E15DBP010 | Partida | m. | PASAMANOS TUBO D=40 mm. | [6 empty] | 4.3 | 16.06 | 69.06
Pasamanos metálico formado por tubo hueco circular de acero laminado en frío de diámetro 40 mm., incluso p.p. de patillas de sujeción a base de redondo liso macizo de 16 mm. separados cada 50 cm., i/montaje en obra (sin incluir recibido de albañilería).
O01OB130 | Mano de obra | h. | Oficial 1ª cerrajero | [6 empty] | 0.195 | 13.75 | 2.68
O01OB140 | Mano de obra | h. | Ayudante cerrajero | [6 empty] | 0.195 | 12.94 | 2.52
P13BP010 | Material | m. | Pasamanos tubo D=40 mm. | [6 empty] | 1 | 10.86 | 10.86
[5 empty] | 2 | 2.15 | 0 | 0 | 4.3
[9 empty] | E15DBP010 | 4.3 | 16.06 | 69.06
[9 empty] | 7 | 1 | 5964.77 | 5964.77
8 | Capítulo |  | VIDRIERIA | [6 empty] | 1 | 638.1 | 638.1
E16ECA010 | Partida | m2 | D. ACRISTALAMIENTO 4/ 6 /4 | [6 empty] | 25.392 | 25.13 | 638.1
Doble acristalamiento tipo Isolar Glas, conjunto formado por dos lunas float incoloras de 4 mm y cámara de aire deshidratado de 6 mm con perfil separador de aluminio y doble sellado perimetral , fijación sobre carpintería con acuñado mediante calzos de apoyo perimetrales y laterales y sellado en frío con silicona Wacker Elastosil 400, incluso cortes de vidrio y colocación de junquillos, según NTE-FVP-8
O01OB250 | Mano de obra | h. | Oficial 1ª vidriería | [6 empty] | 0.2 | 13.25 | 2.65
P14ECA010 | Material | m2 | D. acristalamiento (4/6/4) | [6 empty] | 1.006 | 15.83 | 15.92
P14KW060 | Material | m. | Sellado con silicona incolora | [6 empty] | 7 | 0.78 | 5.46
P01DW090 | Material | ud | Pequeño material | [6 empty] | 1.5 | 0.73 | 1.1
[5 empty] | 0.8 | 0 | 0 | 0 | 17.872 | =7 E14ALA040
[5 empty] | 0.8 | 0 | 0 | 0 | 6.72 | =7 E14ALP070
[5 empty] | 0.8 | 0 | 0 | 0 | 0.8
[9 empty] | E16ECA010 | 25.392 | 25.13 | 638.1
[9 empty] | 8 | 1 | 638.1 | 638.1
9 | Capítulo |  | FONTANERIA | [6 empty] | 1 | 12591.97 | 12591.97
E20AL020 | Partida | ud | ACOMETIDA DN20 mm.POLIETIL.3/4" | [6 empty] | 2 | 55.62 | 111.24
Acometida a la red general municipal de agua potable hasta una longitud máxima de 8 m., realizada con tubo de polietileno de 20 mm. de diámetro nominal, de alta densidad y para 0,6 MPa de presión máxima con collarín de toma de polipropileno de 40-3/4" reforzado con fibra de vidrio, p.p. de piezas especiales de polietileno y tapón roscado, terminada y funcionando, y sin incluir la rotura del pavimento.
O01OB170 | Mano de obra | h. | Oficial 1ª fontanero calefactor | [6 empty] | 1.6 | 14.53 | 23.25
O01OB180 | Mano de obra | h. | Oficial 2ª fontanero calefactor | [6 empty] | 0.8 | 13.24 | 10.59
P17PB020 | Material | m. | Tubo polietileno bd (PE32)(0,6MPa)20mm. | [6 empty] | 8.5 | 0.34 | 2.89
P17PP010 | Material | ud | Codo polietileno de 20 mm. (PPFV) | [6 empty] | 1 | 1.33 | 1.33
P17PP260 | Material | ud | Collarin toma PPFV 40-3/4" | [6 empty] | 1 | 1.92 | 1.92
[5 empty] | 2 | 0 | 0 | 0 | 2
[9 empty] | E20AL020 | 2 | 55.62 | 111.24
E20CIC005 | Partida | ud | CONTADOR CENTRAL DN-13 mm. - 1/2" | [6 empty] | 2 | 105.76 | 211.52
Contador de agua de 13 mm. de diametro 1/2", colocado en centralización, incluida instalación de válvula de entrada antiretorno, grifo de pruebas, conexión flexible galvanizada de 50 cm. válvula de salida de DN-15, válvula de esfera a pie de montante, material auxilar, montaje, pruebas y medios auxiliares.
O01OB170 | Mano de obra | h. | Oficial 1ª fontanero calefactor | [6 empty] | 1 | 14.53 | 14.53
O01OB180 | Mano de obra | h. | Oficial 2ª fontanero calefactor | [6 empty] | 1 | 13.24 | 13.24
P17BI010 | Material | ud | Contador agua fría 1/2" (13 mm.) | [6 empty] | 1 | 32.59 | 32.59
P17BV310 | Material | ud | Válvula entrada orientable DN-15 | [6 empty] | 1 | 10.21 | 10.21
P17BV360 | Material | ud | Válvula salida batería DN-15 | [6 empty] | 1 | 6.87 | 6.87
P17BV040 | Material | ud | Conexión flexi.galv. M-H 3/4" 50 cm. | [6 empty] | 1 | 6.17 | 6.17
P17XA090 | Material | ud | Grifo de purga D=15mm. | [6 empty] | 1 | 4.42 | 4.42
P17XE020 | Material | ud | Válvula esfera latón roscar 1/2" | [6 empty] | 1 | 2.43 | 2.43
P17GE090 | Material | ud | Te acero galvan.1/2".DN15 mm | [6 empty] | 1 | 1.09 | 1.09
P17W020 | Material | ud | Verificación contador | [6 empty] | 1 | 14.21 | 14.21
[5 empty] | 2 | 0 | 0 | 0 | 2
[9 empty] | E20CIC005 | 2 | 105.76 | 211.52
P17BB030 | Material | ud | Batería galv. 6 cont. 2" 3 filas | [6 empty] | 2 | 145.46 | 290.92
E20XEA030 | Partida | ud | INST.AGUA F.C.ASEO CON DUCHA | [6 empty] | 2 | 259.87 | 519.74
Instalación de fontanería para un aseo, dotado de lavabo, inodoro y ducha, realizada con tuberías de acero galvanizado para las redes de agua fría y caliente, y con tuberías de PVC serie B, para la red de desagües, con los diámetros necesarios para cada punto de servicio, con bote sifónico de PVC, incluso con p.p. de bajante de PVC de 110 mm. y manguetón para enlace al inodoro, terminada, y sin aparatos sanitarios. Las tomas de agua y los desagües, se entregan con tapones.
E20TA020 | Partida | m. | TUBERÍA ACERO GALVAN. DN15 mm. 1/2" | [6 empty] | 11.5 | 8.88 | 102.12
Tubería de acero galvanizado de 1/2" (15 mm.) de diámetro nominal, en instalaciones interiores de viviendas y locales comerciales, para agua fría y caliente, con p.p. de piezas especiales galvanizadas, instalado y funcionando, según normativa vigente, en ramales de longitud inferior a 3 metros, incluso con protección de tubo corrugado de PVC.
O01OB170 | Mano de obra | h. | Oficial 1ª fontanero calefactor | [6 empty] | 0.23 | 14.53 | 3.34
P17GS020 | Material | m. | Tubo acero galvan.1/2".DN15 mm | [6 empty] | 1.1 | 4.18 | 4.6
P17GE020 | Material | ud | Codo acero galvan.M-H 1/2".DN15 mm | [6 empty] | 0.5 | 0.78 | 0.39
P17GE090 | Material | ud | Te acero galvan.1/2".DN15 mm | [6 empty] | 0.3 | 1.09 | 0.33
P15GC020 | Material | m. | Tubo PVC corrug.forrado M 25/gp7 | [6 empty] | 1.1 | 0.2 | 0.22
[9 empty] | E20TA020 | 11.5 | 8.88 | 102.12
E20TA030 | Partida | m. | TUBERÍA ACERO GALVAN. DN20mm. 3/4" | [6 empty] | 7 | 10.2 | 71.4
Tubería de acero galvanizado de 3/4" (20 mm.) de diámetro nominal, en instalaciones interiores de viviendas y locales comerciales, para agua fría y caliente, con p.p. de piezas especiales galvanizadas, instalado y funcionando, según normativa vigente, en ramales de longitud inferior a 3 metros, incluso con protección de tubo corrugado de PVC.
O01OB170 | Mano de obra | h. | Oficial 1ª fontanero calefactor | [6 empty] | 0.23 | 14.53 | 3.34
P17GS030 | Material | m. | Tubo acero galvan.3/4".DN20 mm | [6 empty] | 1.1 | 5.15 | 5.67
P17GE030 | Material | ud | Codo acero galvan.M-H 3/4".DN20 mm | [6 empty] | 0.5 | 1.09 | 0.55
P17GE170 | Material | ud | Manguito ac.galv.3/4".DN20 mm | [6 empty] | 0.3 | 0.92 | 0.28
P15GC030 | Material | m. | Tubo PVC corrug.forrado M 32/gp7 | [6 empty] | 1.1 | 0.33 | 0.36
[9 empty] | E20TA030 | 7 | 10.2 | 71.4
E20VE020 | Partida | ud | LLAVE DE PASO 22mm. 3/4" P/EMPOTRAR | [6 empty] | 2 | 14.02 | 28.04
Suministro y colocación de llave de paso de 22 mm. 3/4" de diámetro, para empotrar cromada y de paso recto, colocada mediante unión roscada, totalmente equipada, instalada y funcionando.
O01OB170 | Mano de obra | h. | Oficial 1ª fontanero calefactor | [6 empty] | 0.2 | 14.53 | 2.91
P17XP050 | Material | ud | Llave paso empot.mand.redon.22mm | [6 empty] | 1 | 11.11 | 11.11
[9 empty] | E20VE020 | 2 | 14.02 | 28.04
E20WBV010 | Partida | m. | TUBERÍA PVC SERIE B 32 mm. | [6 empty] | 1.7 | 2.79 | 4.74
Tubería de PVC de evacuación serie B, de 32 mm. de diámetro, colocada en instalaciones interiores de desagüe, para baños y cocinas, con p.p. de piezas especiales de PVC y con unión pegada, instalada y funcionando.
O01OB170 | Mano de obra | h. | Oficial 1ª fontanero calefactor | [6 empty] | 0.1 | 14.53 | 1.45
P17VC010 | Material | m. | Tubo PVC evac.serie B j.peg.32mm | [6 empty] | 1 | 0.99 | 0.99
P17VP010 | Material | ud | Codo M-H PVC evacuación j.peg. 32 mm. | [6 empty] | 0.3 | 0.92 | 0.28
P17VP170 | Material | ud | Manguito H-H PVC evac. j.peg. 32 mm. | [6 empty] | 0.1 | 0.73 | 0.07
[9 empty] | E20WBV010 | 1.7 | 2.79 | 4.74
E20WBV020 | Partida | m. | TUBERÍA PVC SERIE B 40 mm. | [6 empty] | 1.7 | 3.1 | 5.27
Tubería de PVC de evacuación serie B, de 40 mm. de diámetro, colocada en instalaciones interiores de desagüe, para baños y cocinas, con p.p. de piezas especiales de PVC y con unión pegada, instalada y funcionando.
O01OB170 | Mano de obra | h. | Oficial 1ª fontanero calefactor | [6 empty] | 0.1 | 14.53 | 1.45
P17VC020 | Material | m. | Tubo PVC evac.serie B j.peg.40mm | [6 empty] | 1 | 1.29 | 1.29
P17VP020 | Material | ud | Codo M-H PVC evacuación j.peg. 40 mm. | [6 empty] | 0.3 | 0.92 | 0.28
P17VP180 | Material | ud | Manguito H-H PVC evac. j.peg. 40 mm. | [6 empty] | 0.1 | 0.81 | 0.08
[9 empty] | E20WBV020 | 1.7 | 3.1 | 5.27
E20WGB020 | Partida | ud | BOTE SIFÓNICO PVC D=110 EMPOT. | [6 empty] | 1 | 19.8 | 19.8
Suministro y colocación de bote sifónico de PVC, de 110 mm. de diámetro, colocado en el grueso del forjado, con cuatro entradas de 40 mm., y una salida de 50 mm., y con tapa de PVC, con sistema de cierre por lengüeta de caucho a presión, instalado, incluso con conexionado de las canalizaciones que acometen y colocación del ramal de salida hasta el manguetón del inodoro, con tubería de PVC de 50 mm. de diámetro, funcionando.
O01OB170 | Mano de obra | h. | Oficial 1ª fontanero calefactor | [6 empty] | 0.4 | 14.53 | 5.81
P17SB020 | Material | ud | Bote sifón.PVC c/t. inox.5 tomas | [6 empty] | 1 | 7.1 | 7.1
P17VC030 | Material | m. | Tubo PVC evac.serie B j.peg.50mm | [6 empty] | 1.5 | 1.61 | 2.42
P17VP180 | Material | ud | Manguito H-H PVC evac. j.peg. 40 mm. | [6 empty] | 4 | 0.81 | 3.24
P17VP190 | Material | ud | Manguito H-H PVC evac. j.peg. 50 mm. | [6 empty] | 1 | 1.23 | 1.23
[9 empty] | E20WGB020 | 1 | 19.8 | 19.8
E20WJF020 | Partida | m. | BAJANTE PVC SERIE B J.PEG. 110 mm. | [6 empty] | 3 | 8.37 | 25.11
Bajante de PVC serie B junta pegada, de 110 mm. de diámetro, con sistema de unión por enchufe con junta pegada (EN1453), colocada con abrazaderas metálicas, instalada, incluso con p.p. de piezas especiales de PVC, funcionando.
O01OB170 | Mano de obra | h. | Oficial 1ª fontanero calefactor | [6 empty] | 0.15 | 14.53 | 2.18
P17VC060 | Material | m. | Tubo PVC evac.serie B j.peg.110mm | [6 empty] | 1 | 3.97 | 3.97
P17VP060 | Material | ud | Codo M-H PVC evacuación j.peg. 110mm. | [6 empty] | 0.3 | 2.68 | 0.8
P17JP070 | Material | ud | Collarín bajante PVC D=110mm. c/cierre | [6 empty] | 1 | 1.42 | 1.42
[9 empty] | E20WJF020 | 3 | 8.37 | 25.11
P17SW010 | Material | ud | Conexión PVC inodoro D=90 mm c/j.labiada | [6 empty] | 1 | 3.39 | 3.39
[5 empty] | 2 | 1 | 0 | 0 | 2
[9 empty] | E20XEA030 | 2 | 259.87 | 519.74
E20XEA040 | Partida | ud | INST.AGUA F.C.BAÑO COMPLETO | [6 empty] | 4 | 329.77 | 1319.08
Instalación de fontanería para un baño, dotado de lavabo, inodoro, bidé y bañera o ducha, realizada con tuberías de acero galvanizado para las redes de agua fría y caliente, y con tuberías de PVC serie B, para la red de desagües, con los diámetros necesarios para cada punto de servicio, con bote sifónico de PVC, incluso con p.p. de bajante de PVC de 125 mm. y manguetón para enlace al inodoro, terminada, y sin aparatos sanitarios. Las tomas de agua y los desagües, se entregan con tapones.
E20TA020 | Partida | m. | TUBERÍA ACERO GALVAN. DN15 mm. 1/2" | [6 empty] | 15 | 8.88 | 133.2
Tubería de acero galvanizado de 1/2" (15 mm.) de diámetro nominal, en instalaciones interiores de viviendas y locales comerciales, para agua fría y caliente, con p.p. de piezas especiales galvanizadas, instalado y funcionando, según normativa vigente, en ramales de longitud inferior a 3 metros, incluso con protección de tubo corrugado de PVC.
O01OB170 | Mano de obra | h. | Oficial 1ª fontanero calefactor | [6 empty] | 0.23 | 14.53 | 3.34
P17GS020 | Material | m. | Tubo acero galvan.1/2".DN15 mm | [6 empty] | 1.1 | 4.18 | 4.6
P17GE020 | Material | ud | Codo acero galvan.M-H 1/2".DN15 mm | [6 empty] | 0.5 | 0.78 | 0.39
P17GE090 | Material | ud | Te acero galvan.1/2".DN15 mm | [6 empty] | 0.3 | 1.09 | 0.33
P15GC020 | Material | m. | Tubo PVC corrug.forrado M 25/gp7 | [6 empty] | 1.1 | 0.2 | 0.22
[9 empty] | E20TA020 | 15 | 8.88 | 133.2
E20TA030 | Partida | m. | TUBERÍA ACERO GALVAN. DN20mm. 3/4" | [6 empty] | 9 | 10.2 | 91.8
Tubería de acero galvanizado de 3/4" (20 mm.) de diámetro nominal, en instalaciones interiores de viviendas y locales comerciales, para agua fría y caliente, con p.p. de piezas especiales galvanizadas, instalado y funcionando, según normativa vigente, en ramales de longitud inferior a 3 metros, incluso con protección de tubo corrugado de PVC.
O01OB170 | Mano de obra | h. | Oficial 1ª fontanero calefactor | [6 empty] | 0.23 | 14.53 | 3.34
P17GS030 | Material | m. | Tubo acero galvan.3/4".DN20 mm | [6 empty] | 1.1 | 5.15 | 5.67
P17GE030 | Material | ud | Codo acero galvan.M-H 3/4".DN20 mm | [6 empty] | 0.5 | 1.09 | 0.55
P17GE170 | Material | ud | Manguito ac.galv.3/4".DN20 mm | [6 empty] | 0.3 | 0.92 | 0.28
P15GC030 | Material | m. | Tubo PVC corrug.forrado M 32/gp7 | [6 empty] | 1.1 | 0.33 | 0.36
[9 empty] | E20TA030 | 9 | 10.2 | 91.8
E20VE020 | Partida | ud | LLAVE DE PASO 22mm. 3/4" P/EMPOTRAR | [6 empty] | 2 | 14.02 | 28.04
Suministro y colocación de llave de paso de 22 mm. 3/4" de diámetro, para empotrar cromada y de paso recto, colocada mediante unión roscada, totalmente equipada, instalada y funcionando.
O01OB170 | Mano de obra | h. | Oficial 1ª fontanero calefactor | [6 empty] | 0.2 | 14.53 | 2.91
P17XP050 | Material | ud | Llave paso empot.mand.redon.22mm | [6 empty] | 1 | 11.11 | 11.11
[9 empty] | E20VE020 | 2 | 14.02 | 28.04
E20WBV010 | Partida | m. | TUBERÍA PVC SERIE B 32 mm. | [6 empty] | 3.4 | 2.79 | 9.49
Tubería de PVC de evacuación serie B, de 32 mm. de diámetro, colocada en instalaciones interiores de desagüe, para baños y cocinas, con p.p. de piezas especiales de PVC y con unión pegada, instalada y funcionando.
O01OB170 | Mano de obra | h. | Oficial 1ª fontanero calefactor | [6 empty] | 0.1 | 14.53 | 1.45
P17VC010 | Material | m. | Tubo PVC evac.serie B j.peg.32mm | [6 empty] | 1 | 0.99 | 0.99
P17VP010 | Material | ud | Codo M-H PVC evacuación j.peg. 32 mm. | [6 empty] | 0.3 | 0.92 | 0.28
P17VP170 | Material | ud | Manguito H-H PVC evac. j.peg. 32 mm. | [6 empty] | 0.1 | 0.73 | 0.07
[9 empty] | E20WBV010 | 3.4 | 2.79 | 9.49
E20WBV020 | Partida | m. | TUBERÍA PVC SERIE B 40 mm. | [6 empty] | 1.7 | 3.1 | 5.27
Tubería de PVC de evacuación serie B, de 40 mm. de diámetro, colocada en instalaciones interiores de desagüe, para baños y cocinas, con p.p. de piezas especiales de PVC y con unión pegada, instalada y funcionando.
O01OB170 | Mano de obra | h. | Oficial 1ª fontanero calefactor | [6 empty] | 0.1 | 14.53 | 1.45
P17VC020 | Material | m. | Tubo PVC evac.serie B j.peg.40mm | [6 empty] | 1 | 1.29 | 1.29
P17VP020 | Material | ud | Codo M-H PVC evacuación j.peg. 40 mm. | [6 empty] | 0.3 | 0.92 | 0.28
P17VP180 | Material | ud | Manguito H-H PVC evac. j.peg. 40 mm. | [6 empty] | 0.1 | 0.81 | 0.08
[9 empty] | E20WBV020 | 1.7 | 3.1 | 5.27
E20WGB030 | Partida | ud | BOTE SIFÓNICO PVC D=110 COLG. | [6 empty] | 1 | 23.74 | 23.74
Suministro y colocación de bote sifónico de PVC, de 110 mm. de diámetro, colocado suspendido del forjado, con tres entradas de 40 mm., y una salida de 50 mm., y con tapa de acero inoxidable atornillada y con lengüeta de caucho a presión para evitar la salida de olores, instalado, incluso con conexionado de las canalizaciones que acometen y colocación del ramal de salida hasta el manguetón del inodoro, con tubería de PVC de 50 mm. de diámetro, funcionando.
O01OB170 | Mano de obra | h. | Oficial 1ª fontanero calefactor | [6 empty] | 0.5 | 14.53 | 7.27
P17SB030 | Material | ud | Bote sifóni.aéreo t/inox.4 tomas | [6 empty] | 1 | 10.39 | 10.39
P17VC030 | Material | m. | Tubo PVC evac.serie B j.peg.50mm | [6 empty] | 1.5 | 1.61 | 2.42
P17VP180 | Material | ud | Manguito H-H PVC evac. j.peg. 40 mm. | [6 empty] | 3 | 0.81 | 2.43
P17VP190 | Material | ud | Manguito H-H PVC evac. j.peg. 50 mm. | [6 empty] | 1 | 1.23 | 1.23
[9 empty] | E20WGB030 | 1 | 23.74 | 23.74
E20WJF030 | Partida | m. | BAJANTE PVC SERIE B J.PEG. 125 mm. | [6 empty] | 3 | 9.84 | 29.52
Bajante de PVC serie B junta pegada, de 125 mm. de diámetro, con sistema de unión por enchufe con junta pegada (EN1453), colocada con abrazaderas metálicas, instalada, incluso con p.p. de piezas especiales de PVC, funcionando.
O01OB170 | Mano de obra | h. | Oficial 1ª fontanero calefactor | [6 empty] | 0.15 | 14.53 | 2.18
P17VC070 | Material | m. | Tubo PVC evac.serie B j.peg.125mm | [6 empty] | 1 | 4.53 | 4.53
P17VP070 | Material | ud | Codo M-H PVC evacuación j.peg. 125mm. | [6 empty] | 0.3 | 4.74 | 1.42
P17JP080 | Material | ud | Collarín bajante PVC D=125mm. c/cierre | [6 empty] | 1 | 1.71 | 1.71
[9 empty] | E20WJF030 | 3 | 9.84 | 29.52
P17SW040 | Material | ud | Curva 90º PVC a inodoro D=110mm. | [6 empty] | 1 | 8.71 | 8.71
[5 empty] | 4 | 0 | 0 | 0 | 4
[9 empty] | E20XEA040 | 4 | 329.77 | 1319.08
E20XEA050 | Partida | ud | INST.AGUA F.C.COCINA COMPLETA | [6 empty] | 2 | 294.44 | 588.88
Instalación de fontanería para una cocina, dotándola con tomas para fregadero, lavadora y lavavajillas, realizada con tuberías de acero galvanizado para las redes de agua fría y caliente, y con tuberías de PVC serie B, para la red de desagües, con los diámetros necesarios para cada punto de servicio, con sifones individuales, incluso con p.p. de bajante de PVC de 110 mm., y previsión de tomas de agua para sistema de calefacción, con entrada y salida de 3/4", terminada. Las tomas de agua y los desagües, se entregan con tapones.
E20TA020 | Partida | m. | TUBERÍA ACERO GALVAN. DN15 mm. 1/2" | [6 empty] | 11.5 | 8.88 | 102.12
Tubería de acero galvanizado de 1/2" (15 mm.) de diámetro nominal, en instalaciones interiores de viviendas y locales comerciales, para agua fría y caliente, con p.p. de piezas especiales galvanizadas, instalado y funcionando, según normativa vigente, en ramales de longitud inferior a 3 metros, incluso con protección de tubo corrugado de PVC.
O01OB170 | Mano de obra | h. | Oficial 1ª fontanero calefactor | [6 empty] | 0.23 | 14.53 | 3.34
P17GS020 | Material | m. | Tubo acero galvan.1/2".DN15 mm | [6 empty] | 1.1 | 4.18 | 4.6
P17GE020 | Material | ud | Codo acero galvan.M-H 1/2".DN15 mm | [6 empty] | 0.5 | 0.78 | 0.39
P17GE090 | Material | ud | Te acero galvan.1/2".DN15 mm | [6 empty] | 0.3 | 1.09 | 0.33
P15GC020 | Material | m. | Tubo PVC corrug.forrado M 25/gp7 | [6 empty] | 1.1 | 0.2 | 0.22
[9 empty] | E20TA020 | 11.5 | 8.88 | 102.12
E20TA030 | Partida | m. | TUBERÍA ACERO GALVAN. DN20mm. 3/4" | [6 empty] | 9 | 10.2 | 91.8
Tubería de acero galvanizado de 3/4" (20 mm.) de diámetro nominal, en instalaciones interiores de viviendas y locales comerciales, para agua fría y caliente, con p.p. de piezas especiales galvanizadas, instalado y funcionando, según normativa vigente, en ramales de longitud inferior a 3 metros, incluso con protección de tubo corrugado de PVC.
O01OB170 | Mano de obra | h. | Oficial 1ª fontanero calefactor | [6 empty] | 0.23 | 14.53 | 3.34
P17GS030 | Material | m. | Tubo acero galvan.3/4".DN20 mm | [6 empty] | 1.1 | 5.15 | 5.67
P17GE030 | Material | ud | Codo acero galvan.M-H 3/4".DN20 mm | [6 empty] | 0.5 | 1.09 | 0.55
P17GE170 | Material | ud | Manguito ac.galv.3/4".DN20 mm | [6 empty] | 0.3 | 0.92 | 0.28
P15GC030 | Material | m. | Tubo PVC corrug.forrado M 32/gp7 | [6 empty] | 1.1 | 0.33 | 0.36
[9 empty] | E20TA030 | 9 | 10.2 | 91.8
E20VE020 | Partida | ud | LLAVE DE PASO 22mm. 3/4" P/EMPOTRAR | [6 empty] | 2 | 14.02 | 28.04
Suministro y colocación de llave de paso de 22 mm. 3/4" de diámetro, para empotrar cromada y de paso recto, colocada mediante unión roscada, totalmente equipada, instalada y funcionando.
O01OB170 | Mano de obra | h. | Oficial 1ª fontanero calefactor | [6 empty] | 0.2 | 14.53 | 2.91
P17XP050 | Material | ud | Llave paso empot.mand.redon.22mm | [6 empty] | 1 | 11.11 | 11.11
[9 empty] | E20VE020 | 2 | 14.02 | 28.04
E20WBV020 | Partida | m. | TUBERÍA PVC SERIE B 40 mm. | [6 empty] | 5.1 | 3.1 | 15.81
Tubería de PVC de evacuación serie B, de 40 mm. de diámetro, colocada en instalaciones interiores de desagüe, para baños y cocinas, con p.p. de piezas especiales de PVC y con unión pegada, instalada y funcionando.
O01OB170 | Mano de obra | h. | Oficial 1ª fontanero calefactor | [6 empty] | 0.1 | 14.53 | 1.45
P17VC020 | Material | m. | Tubo PVC evac.serie B j.peg.40mm | [6 empty] | 1 | 1.29 | 1.29
P17VP020 | Material | ud | Codo M-H PVC evacuación j.peg. 40 mm. | [6 empty] | 0.3 | 0.92 | 0.28
P17VP180 | Material | ud | Manguito H-H PVC evac. j.peg. 40 mm. | [6 empty] | 0.1 | 0.81 | 0.08
[9 empty] | E20WBV020 | 5.1 | 3.1 | 15.81
E20WGI060 | Partida | ud | DESAGÜE DOBLE PVC C/SIF.CURVO | [6 empty] | 1 | 13.32 | 13.32
Suministro y colocación de desagüe doble de PVC individual, consistente en la colocación de un sifón de PVC curvo, con salida horizontal de 40 mm. de diámetro, y con registro inferior, al que acometen dos desagües, y conexión del sifón mediante tubería de PVC de 40 mm. de diámetro, hasta el punto de desagüe general existente, instalado, con uniones roscadas o pegadas; y válido para fregaderos y lavabos de 2 senos, incluso con p.p. de piezas especiales de PVC.
O01OB170 | Mano de obra | h. | Oficial 1ª fontanero calefactor | [6 empty] | 0.4 | 14.53 | 5.81
P17SD020 | Material | ud | Desagüe doble c/sifón curvo 40mm | [6 empty] | 1 | 5.5 | 5.5
P17VC020 | Material | m. | Tubo PVC evac.serie B j.peg.40mm | [6 empty] | 0.3 | 1.29 | 0.39
P17VP180 | Material | ud | Manguito H-H PVC evac. j.peg. 40 mm. | [6 empty] | 2 | 0.81 | 1.62
[9 empty] | E20WGI060 | 1 | 13.32 | 13.32
E20WGI110 | Partida | ud | DESAGÜE PVC P/LAVADORA, S.BOT. | [6 empty] | 2 | 9.12 | 18.24
Suministro y colocación de desagüe para lavadora o lavavajillas, consistente en la colocación de un sifón de PVC tipo botella, con toma de lavadora, con salida horizontal de 40 mm. de diámetro y con registro inferior, y conexión de este, mediante tubería de PVC de 40 mm. de diámetro, hasta el punto de desagüe existente, instalado, con uniones roscadas o pegadas, incluso con p.p. de piezas especiales de PVC.
O01OB170 | Mano de obra | h. | Oficial 1ª fontanero calefactor | [6 empty] | 0.3 | 14.53 | 4.36
P17SS030 | Material | ud | Sifón botella PVC c/t.lavado.40mm 1 1/2" | [6 empty] | 1 | 2.95 | 2.95
P17VC020 | Material | m. | Tubo PVC evac.serie B j.peg.40mm | [6 empty] | 0.15 | 1.29 | 0.19
P17VP180 | Material | ud | Manguito H-H PVC evac. j.peg. 40 mm. | [6 empty] | 2 | 0.81 | 1.62
[9 empty] | E20WGI110 | 2 | 9.12 | 18.24
E20WJF020 | Partida | m. | BAJANTE PVC SERIE B J.PEG. 110 mm. | [6 empty] | 3 | 8.37 | 25.11
Bajante de PVC serie B junta pegada, de 110 mm. de diámetro, con sistema de unión por enchufe con junta pegada (EN1453), colocada con abrazaderas metálicas, instalada, incluso con p.p. de piezas especiales de PVC, funcionando.
O01OB170 | Mano de obra | h. | Oficial 1ª fontanero calefactor | [6 empty] | 0.15 | 14.53 | 2.18
P17VC060 | Material | m. | Tubo PVC evac.serie B j.peg.110mm | [6 empty] | 1 | 3.97 | 3.97
P17VP060 | Material | ud | Codo M-H PVC evacuación j.peg. 110mm. | [6 empty] | 0.3 | 2.68 | 0.8
P17JP070 | Material | ud | Collarín bajante PVC D=110mm. c/cierre | [6 empty] | 1 | 1.42 | 1.42
[9 empty] | E20WJF020 | 3 | 8.37 | 25.11
[5 empty] | 2 | 0 | 0 | 0 | 2
[9 empty] | E20XEA050 | 2 | 294.44 | 588.88
E21ADC040 | Partida | ud | P.DUCHA CHAPA 70x70x6,5 BLA. 1,6 mm. | [6 empty] | 2 | 82.74 | 165.48
Plato de ducha de acero esmaltado, de 70x70x6,5 cm. de 1,6 mm, blanco, modelo Sena de Metalibérica, con grifería mezcladora exterior monomando, con ducha teléfono, flexible de 150 cm. y soporte articulado, incluso válvula de desagüe sifónica articulada, con salida de 40 mm., instalada y funcionando.
O01OB170 | Mano de obra | h. | Oficial 1ª fontanero calefactor | [6 empty] | 0.8 | 14.53 | 11.62
P18DC030 | Material | ud | P. ducha chapa 70x70x6,5 bla.1,6mm Sena | [6 empty] | 1 | 22.02 | 22.02
P18GD050 | Material | ud | Monomando ext. ducha telf. cromo s.n. | [6 empty] | 1 | 35.84 | 35.84
P18DC200 | Material | ud | Desagüe cromado p/ducha | [6 empty] | 1 | 13.26 | 13.26
[5 empty] | 2 | 0 | 0 | 0 | 2
[9 empty] | E21ADC040 | 2 | 82.74 | 165.48
E21ALA020 | Partida | ud | LAV.65x51 C/PED. S.NORMAL BLA. | [6 empty] | 6 | 134.25 | 805.5
Lavabo de porcelana vitrificada en blanco, de 65x51 cm. colocado con pedestal y con anclajes a la pared, con grifería monomando cromado, con rompechorros, incluso válvula de desagüe de 32 mm., llaves de escuadra de 1/2" cromadas, y latiguillos flexibles de 20 cm. y de 1/2", instalado y funcionando.
O01OB170 | Mano de obra | h. | Oficial 1ª fontanero calefactor | [6 empty] | 1 | 14.53 | 14.53
P18LP020 | Material | ud | Lav.65x51cm.c/ped.bla. Victoria | [6 empty] | 1 | 66.68 | 66.68
P18GL070 | Material | ud | Grif.monomando lavabo cromo s.n. | [6 empty] | 1 | 41.14 | 41.14
P17SV100 | Material | ud | Válvula p/lavabo-bidé de 32 mm. | [6 empty] | 1 | 2.48 | 2.48
P17XT030 | Material | ud | Llave de escuadra de 1/2" a 1/2" | [6 empty] | 2 | 2.28 | 4.56
P18GW040 | Material | ud | Latiguillo flex.20cm.1/2"a 1/2" | [6 empty] | 2 | 2.43 | 4.86
[5 empty] | 6 | 0 | 0 | 0 | 6
[9 empty] | E21ALA020 | 6 | 134.25 | 805.5
E21ANB020 | Partida | ud | INOD.T.BAJO COMPL. S.NORMAL BLA. | [6 empty] | 6 | 140.54 | 843.24
Inodoro de porcelana vitrificada blanco, de tanque bajo, serie normal colocado mediante tacos y tornillos al solado, incluso sellado con silicona, y compuesto por: taza, tanque bajo con tapa y mecanismos y asiento con tapa lacados, con bisagras de acero, instalado, incluso con llave de escuadra de 1/2" cromada y latiguillo flexible de 20 cm. y de 1/2", funcionando.
O01OB170 | Mano de obra | h. | Oficial 1ª fontanero calefactor | [6 empty] | 1.3 | 14.53 | 18.89
P18IB020 | Material | ud | Inod.t.bajo c/tapa-mec.b.Victoria | [6 empty] | 1 | 116.94 | 116.94
P17XT030 | Material | ud | Llave de escuadra de 1/2" a 1/2" | [6 empty] | 1 | 2.28 | 2.28
P18GW040 | Material | ud | Latiguillo flex.20cm.1/2"a 1/2" | [6 empty] | 1 | 2.43 | 2.43
[5 empty] | 6 | 0 | 0 | 0 | 6
[9 empty] | E21ANB020 | 6 | 140.54 | 843.24
E21ATA020 | Partida | ud | BIDÉ S/TAPA S.NORMAL BLA. | [6 empty] | 6 | 87.31 | 523.86
Bidé de porcelana vitrificada blanco, sin tapa serie normal, colocado mediante tacos y tornillos al solado, incluso sellado con silicona, con grifería monobloc, incluso válvula de desagüe de 32 mm., llaves de escuadra de 1/2" cromadas y latiguillos flexibles de 20 cm. y de 1/2", instalado y funcionando.
O01OB170 | Mano de obra | h. | Oficial 1ª fontanero calefactor | [6 empty] | 1 | 14.53 | 14.53
P18VS020 | Material | ud | Bidé c/fijac. bla. Victoria | [6 empty] | 1 | 31.57 | 31.57
P18GT020 | Material | ud | Grifo monobloc bide cromo s.n. | [6 empty] | 1 | 29.31 | 29.31
P17SV100 | Material | ud | Válvula p/lavabo-bidé de 32 mm. | [6 empty] | 1 | 2.48 | 2.48
P17XT030 | Material | ud | Llave de escuadra de 1/2" a 1/2" | [6 empty] | 2 | 2.28 | 4.56
P18GW040 | Material | ud | Latiguillo flex.20cm.1/2"a 1/2" | [6 empty] | 2 | 2.43 | 4.86
[5 empty] | 6 | 0 | 0 | 0 | 6
[9 empty] | E21ATA020 | 6 | 87.31 | 523.86
E21FA040 | Partida | ud | FREG.EMP.60x49 1 SENO G.MMDO. | [6 empty] | 2 | 154.33 | 308.66
Fregadero de acero inoxidable, de 60x49 cm., de 1 seno, para colocar encastrado en encimera o similar (sin incluir), con grifo monomando mod. Ergos de RamonSoler, con caño giratorio y aireador, incluso válvula de desagüe de 40 mm., llaves de escuadra de 1/2" cromadas, y latiguillos flexibles de 20 cm. y de 1/2", instalado y funcionando.
O01OB170 | Mano de obra | h. | Oficial 1ª fontanero calefactor | [6 empty] | 1 | 14.53 | 14.53
P18FA070 | Material | ud | Fregadero 60x49cm. 1 seno | [6 empty] | 1 | 55.27 | 55.27
P18GF280 | Material | ud | G. mmdo.ver.fre.cro.mod. Ergos | [6 empty] | 1 | 73.21 | 73.21
P17SV060 | Material | ud | Válvula para fregadero de 40 mm. | [6 empty] | 1 | 1.9 | 1.9
P17XT030 | Material | ud | Llave de escuadra de 1/2" a 1/2" | [6 empty] | 2 | 2.28 | 4.56
P18GW040 | Material | ud | Latiguillo flex.20cm.1/2"a 1/2" | [6 empty] | 2 | 2.43 | 4.86
[5 empty] | 2 | 0 | 0 | 0 | 2
[9 empty] | E21FA040 | 2 | 154.33 | 308.66
E22M130 | Partida | ud | PLACA PLANA 2x1 m. | [6 empty] | 4 | 503.44 | 2013.76
Colector solar de 2 m2. de dimensiones 2x1 m. y peso total 220 kg., formado por células fotosolares. Instalado.
O01OA090 | Mano de obra | h. | Cuadrilla A | [6 empty] | 3 | 32.99 | 98.97
O01OA030 | Mano de obra | h. | Oficial primera | [6 empty] | 1 | 14.09 | 14.09
O01OA050 | Mano de obra | h. | Ayudante | [6 empty] | 1 | 12.8 | 12.8
O01OA070 | Mano de obra | h. | Peón ordinario | [6 empty] | 0.5 | 12.19 | 6.1
[9 empty] | O01OA090 | 3 | 32.99 | 98.97
P20AS010 | Material | ud | Placa solar agua caliente 2x1 m. | [6 empty] | 1 | 357.94 | 357.94
P15LA070 | Material | ud | Pequeño material instalación s.solar | [6 empty] | 1 | 46.53 | 46.53
[5 empty] | 4 | 0 | 0 | 0 | 4
[9 empty] | E22M130 | 4 | 503.44 | 2013.76
E22M220 | Partida | ud | ACUMULADOR VERT. SOLAR 300 l. | [6 empty] | 2 | 1597.66 | 3195.32
Acumulador con aislamiento y doble serpentín de 300 l., incluso p.p. de accesorios, totalmente instalado.
O01OA090 | Mano de obra | h. | Cuadrilla A | [6 empty] | 2 | 32.99 | 65.98
O01OA030 | Mano de obra | h. | Oficial primera | [6 empty] | 1 | 14.09 | 14.09
O01OA050 | Mano de obra | h. | Ayudante | [6 empty] | 1 | 12.8 | 12.8
O01OA070 | Mano de obra | h. | Peón ordinario | [6 empty] | 0.5 | 12.19 | 6.1
[9 empty] | O01OA090 | 2 | 32.99 | 65.98
P20AS100 | Material | ud | Acumulador vertical 300 l. | [6 empty] | 1 | 1485.15 | 1485.15
P15LA070 | Material | ud | Pequeño material instalación s.solar | [6 empty] | 1 | 46.53 | 46.53
[5 empty] | 2 | 0 | 0 | 0 | 2
[9 empty] | E22M220 | 2 | 1597.66 | 3195.32
E22SAR010 | Partida | ud | RAD.ELÉCTRICO ACERO 1.000 W | [6 empty] | 4 | 25.53 | 102.12
Radiador eléctrico en acero especial 1.000 W., instalado sobre pared, radiación controlada por termostato incorporado.
O01OB180 | Mano de obra | h. | Oficial 2ª fontanero calefactor | [6 empty] | 0.15 | 13.24 | 1.99
P20ME010 | Material | ud | Radiador eléct. acero 1.000 W | [6 empty] | 1 | 23.54 | 23.54
[5 empty] | 4 | 1 | 0 | 0 | 4
[9 empty] | E22SAR010 | 4 | 25.53 | 102.12
9.15 | Partida | ud | RAD.ELECTRICO ACERO 750W | [6 empty] | 8 | 27.29 | 218.32
Radiador eléctrico en acero especial 750 W., instalado sobre pared, radiación controlada por termostato incorporado.
[5 empty] | 8 | 0 | 0 | 0 | 8
[9 empty] | 9.15 | 8 | 27.29 | 218.32
E22SAR013 | Partida | ud | RAD.ELECTRICO ACERO 500W | [6 empty] | 11 | 29.55 | 325.05
Radiador eléctrico en acero especial 1.000 W., instalado sobre pared, radiación controlada por termostato incorporado.
[5 empty] | 11 | 1 | 0 | 0 | 11
[9 empty] | E22SAR013 | 11 | 29.55 | 325.05
E20VE020 | Partida | ud | LLAVE DE PASO 22mm. 3/4" P/EMPOTRAR | [6 empty] | 24 | 14.02 | 336.48
Suministro y colocación de llave de paso de 22 mm. 3/4" de diámetro, para empotrar cromada y de paso recto, colocada mediante unión roscada, totalmente equipada, instalada y funcionando.
O01OB170 | Mano de obra | h. | Oficial 1ª fontanero calefactor | [6 empty] | 0.2 | 14.53 | 2.91
P17XP050 | Material | ud | Llave paso empot.mand.redon.22mm | [6 empty] | 1 | 11.11 | 11.11
[5 empty] | 24 | 0 | 0 | 0 | 24
[9 empty] | E20VE020 | 24 | 14.02 | 336.48
E22TCE040 | Partida | ud | CALENT.ELÉCTR.INST. JUNKERS ED21-1S | [6 empty] | 2 | 356.4 | 712.8
Calentador eléctrico instantáneo Junkers mod. ED24-1S de un consumo nominal de 24 kW. Alimentación trifásica a 380 V. (triángulo). Caudal de 13,1 l/min. Dimensiones 473x233x125 mm. Instalado.
O01OB170 | Mano de obra | h. | Oficial 1ª fontanero calefactor | [6 empty] | 1.2 | 14.53 | 17.44
P20AC040 | Material | ud | Calent. eléctrico Junkers ED24-1S | [6 empty] | 1 | 331.06 | 331.06
P20TV020 | Material | ud | Válvula de esfera 1/2" | [6 empty] | 2 | 3.95 | 7.9
[5 empty] | 2 | 0 | 0 | 0 | 2
[9 empty] | E22TCE040 | 2 | 356.4 | 712.8
[9 empty] | 9 | 1 | 12591.97 | 12591.97
10 | Capítulo |  | ELECTRICIDAD | [6 empty] | 1 | 6562.8 | 6562.8
E17CA020 | Partida | m. | ACOMETIDA INDIVIDUAL 2(1x6) mm2 Cu | [6 empty] | 2 | 14.54 | 29.08
Acometida individual en canalización subterránea tendida directamente en zanja formada por cable de cobre de 2(1x6) mm2., con aislamiento de 0,6/1 kV., incluso p.p. de zanja, capa de arena de río, protección mecánica por placa y cinta señalización de PVC. Instalación, incluyendo conexionado.
O01OB200 | Mano de obra | h. | Oficial 1ª electricista | [6 empty] | 0.5 | 8.98 | 4.49
O01OB210 | Mano de obra | h. | Oficial 2ª electricista | [6 empty] | 0.5 | 13.06 | 6.53
P15AD020 | Material | m. | Cond.aisla. 0,6-1kV 10 mm2 Cu | [6 empty] | 2 | 0.44 | 0.88
E02CM020 | Partida | m3 | EXC.VAC.A MÁQUINA TERR.FLOJOS | [6 empty] | 0.08 | 1.47 | 0.12
Excavación a cielo abierto, en terrenos flojos, por medios mecánicos, con extracción de tierras fuera de la excavación, en vaciados, sin carga ni transporte al vertedero y con p.p. de medios auxiliares.
O01OA070 | Mano de obra | h. | Peón ordinario | [6 empty] | 0.02 | 12.19 | 0.24
M05RN020 | Maquinaria | h. | Retrocargadora neumáticos 75 CV | [6 empty] | 0.04 | 30.72 | 1.23
[9 empty] | E02CM020 | 0.08 | 1.47 | 0.12
E02SZ060 | Partida | m3 | RELL.TIERR.ZANJA MANO S/APORT. | [6 empty] | 0.03 | 6.1 | 0.18
Relleno y extendido de tierras propias en zanjas, por medios manuales, sin aporte de tierras, y con p.p. de medios auxiliares.
O01OA070 | Mano de obra | h. | Peón ordinario | [6 empty] | 0.5 | 12.19 | 6.1
[9 empty] | E02SZ060 | 0.03 | 6.1 | 0.18
P15AH010 | Material | m. | Cinta señalizadora | [6 empty] | 1 | 0.12 | 0.12
P15AH020 | Material | m. | Placa cubrecables | [6 empty] | 1 | 1.49 | 1.49
P01DW090 | Material | ud | Pequeño material | [6 empty] | 1 | 0.73 | 0.73
[5 empty] | 2 | 0 | 0 | 0 | 2
[9 empty] | E17CA020 | 2 | 14.54 | 29.08
E17BAM030 | Partida | ud | CGP. Y MEDIDA HASTA 14kW P/1 CONT. TRIF. | [6 empty] | 2 | 238.43 | 476.86
Caja general de protección y medida hasta 14 kW para 1 contador trifásico, incluso bases cortacircuitos y fusibles para protección de línea repartidora; para empotrar.
O01OB200 | Mano de obra | h. | Oficial 1ª electricista | [6 empty] | 0.5 | 8.98 | 4.49
O01OB220 | Mano de obra | h. | Ayudante electricista | [6 empty] | 0.5 | 8.39 | 4.2
P15DB130 | Material | ud | Mód.prot.y medida<30A.1cont.trif. | [6 empty] | 1 | 229.01 | 229.01
P01DW090 | Material | ud | Pequeño material | [6 empty] | 1 | 0.73 | 0.73
[5 empty] | 2 | 0 | 0 | 0 | 2
[9 empty] | E17BAM030 | 2 | 238.43 | 476.86
E17E01 | Partida | ud | SALON-COMEDOR | [6 empty] | 2 | 65.77 | 131.54
Instalación eléctrica empotrada en salón-comedor con hilos de sección reglamentaria para 6 enchufes con toma de tierra, 2 puntos de luz, 2 puntos de encendido, de 1ª calidad, completamente instalada y en funcionamiento,
O01OB200 | Mano de obra | h. | Oficial 1ª electricista | [6 empty] | 3.01 | 8.98 | 27.03
O01OB220 | Mano de obra | h. | Ayudante electricista | [6 empty] | 3.02 | 8.39 | 25.34
P15GB010 | Material | m. | Tubo PVC corrugado M 20/gp5 | [6 empty] | 22 | 0.06 | 1.32
P15GB020 | Material | m. | Tubo PVC corrugado M 25/gp5 | [6 empty] | 10 | 0.08 | 0.8
P15GA010 | Material | m. | Cond. rígi. 750 V 1,5 mm2 Cu | [6 empty] | 75 | 0.08 | 6
P15GA020 | Material | m. | Cond. rígi. 750 V 2,5 mm2 Cu | [6 empty] | 35 | 0.13 | 4.55
P01DW090 | Material | ud | Pequeño material | [6 empty] | 1 | 0.73 | 0.73
[5 empty] | 2 | 0 | 0 | 0 | 2
[9 empty] | E17E01 | 2 | 65.77 | 131.54
E17E02 | Partida | ud | BAÑO | [6 empty] | 6 | 29.79 | 178.74
Instalación eléctrica empotrada en baño con hilos de sección reglamentaria para 1 enchufe con toma de tierra, 2 puntos de luz y 1 punto de encendido, de 1ª calidad, completamente instalada y en funcionamiento,
O01OB220 | Mano de obra | h. | Ayudante electricista | [6 empty] | 1.5 | 8.39 | 12.59
O01OB200 | Mano de obra | h. | Oficial 1ª electricista | [6 empty] | 1.5 | 8.98 | 13.47
P15GB010 | Material | m. | Tubo PVC corrugado M 20/gp5 | [6 empty] | 10 | 0.06 | 0.6
P15GA010 | Material | m. | Cond. rígi. 750 V 1,5 mm2 Cu | [6 empty] | 30 | 0.08 | 2.4
P01DW090 | Material | ud | Pequeño material | [6 empty] | 1 | 0.73 | 0.73
[5 empty] | 6 | 0 | 0 | 0 | 6
[9 empty] | E17E02 | 6 | 29.79 | 178.74
E17E04 | Partida | ud | DORMITORIO DOBLE | [6 empty] | 8 | 55.19 | 441.52
Instalación eléctrica empotrada en dormitorio doble con hilos de sección reglamentaria para 5 enchufes con toma de tierra, 1 punto de luz, 2 puntos de encendido, de 1ª calidad, completamente instalada y en funcionamiento,
O01OB220 | Mano de obra | h. | Ayudante electricista | [6 empty] | 2.85 | 8.39 | 23.91
O01OB200 | Mano de obra | h. | Oficial 1ª electricista | [6 empty] | 2.4 | 8.98 | 21.55
P15GB010 | Material | m. | Tubo PVC corrugado M 20/gp5 | [6 empty] | 20 | 0.06 | 1.2
P15GB020 | Material | m. | Tubo PVC corrugado M 25/gp5 | [6 empty] | 10 | 0.08 | 0.8
P15GA010 | Material | m. | Cond. rígi. 750 V 1,5 mm2 Cu | [6 empty] | 55 | 0.08 | 4.4
P15GA020 | Material | m. | Cond. rígi. 750 V 2,5 mm2 Cu | [6 empty] | 20 | 0.13 | 2.6
P01DW090 | Material | ud | Pequeño material | [6 empty] | 1 | 0.73 | 0.73
[5 empty] | 8 | 0 | 0 | 0 | 8
[9 empty] | E17E04 | 8 | 55.19 | 441.52
E17E05 | Partida | ud | COCINA | [6 empty] | 2 | 55.27 | 110.54
Instalación eléctrica empotrada en cocina con hilos de sección reglamentaria para 6 enchufes con toma de tierra, 1 punto de luz, 2 puntos de encendido, de 1ª calidad, completamente instalada y en funcionamiento,
O01OB220 | Mano de obra | h. | Ayudante electricista | [6 empty] | 2.9 | 8.39 | 24.33
O01OB200 | Mano de obra | h. | Oficial 1ª electricista | [6 empty] | 2.4 | 8.98 | 21.55
P15GB010 | Material | m. | Tubo PVC corrugado M 20/gp5 | [6 empty] | 21 | 0.06 | 1.26
P15GB020 | Material | m. | Tubo PVC corrugado M 25/gp5 | [6 empty] | 10 | 0.08 | 0.8
P15GA010 | Material | m. | Cond. rígi. 750 V 1,5 mm2 Cu | [6 empty] | 50 | 0.08 | 4
P15GA020 | Material | m. | Cond. rígi. 750 V 2,5 mm2 Cu | [6 empty] | 20 | 0.13 | 2.6
P01DW090 | Material | ud | Pequeño material | [6 empty] | 1 | 0.73 | 0.73
[5 empty] | 2 | 0 | 0 | 0 | 2
[9 empty] | E17E05 | 2 | 55.27 | 110.54
E17E06 | Partida | ud | VESTIBULO Y DISTRIBUIDOR | [6 empty] | 4 | 35.49 | 141.96
Instalación eléctrica empotrada en cocina con hilos de sección reglamentaria para 2 enchufes con toma de tierra, 2 punto de luz, 2 puntos de encendido, de 1ª calidad, completamente instalada y en funcionamiento,
O01OB220 | Mano de obra | h. | Ayudante electricista | [6 empty] | 2.5 | 8.39 | 20.98
O01OB200 | Mano de obra | h. | Oficial 1ª electricista | [6 empty] | 1.2 | 8.98 | 10.78
P15GB010 | Material | m. | Tubo PVC corrugado M 20/gp5 | [6 empty] | 10 | 0.06 | 0.6
P15GA010 | Material | m. | Cond. rígi. 750 V 1,5 mm2 Cu | [6 empty] | 30 | 0.08 | 2.4
P01DW090 | Material | ud | Pequeño material | [6 empty] | 1 | 0.73 | 0.73
[5 empty] | 4 | 0 | 0 | 0 | 4
[9 empty] | E17E06 | 4 | 35.49 | 141.96
E17MSB010 | Partida | ud | P.LUZ SENCILLO SIMÓN 31 | [6 empty] | 20 | 13.27 | 265.4
Punto de luz sencillo realizado con tubo PVC corrugado de M 20/gp5 y conductor rígido de 1,5 mm2 de Cu., y aislamiento VV 750 V., incluyendo caja de registro, caja de mecanismo universal con tornillos, interruptor unipolar Simón serie 31, instalado.
O01OB200 | Mano de obra | h. | Oficial 1ª electricista | [6 empty] | 0.35 | 8.98 | 3.14
O01OB220 | Mano de obra | h. | Ayudante electricista | [6 empty] | 0.35 | 8.39 | 2.94
P15GB010 | Material | m. | Tubo PVC corrugado M 20/gp5 | [6 empty] | 8 | 0.06 | 0.48
P15GA010 | Material | m. | Cond. rígi. 750 V 1,5 mm2 Cu | [6 empty] | 16 | 0.08 | 1.28
P15GK050 | Material | ud | Caja mecan. empotrar enlazable | [6 empty] | 1 | 0.15 | 0.15
P15MSB010 | Material | ud | Interruptor Simón serie 31 | [6 empty] | 1 | 4.55 | 4.55
P01DW090 | Material | ud | Pequeño material | [6 empty] | 1 | 0.73 | 0.73
[5 empty] | 20 | 0 | 0 | 0 | 20
[9 empty] | E17MSB010 | 20 | 13.27 | 265.4
E17MSB020 | Partida | ud | P.LUZ CONM. SIMÓN 31 | [6 empty] | 14 | 23.23 | 325.22
Punto conmutado sencillo realizado con tubo PVC corrugado de M 20/gp5 y conductor rígido de 1,5 mm2 de Cu, y aislamiento VV 750 V., incluyendo caja de registro, cajas de mecanismo universal con tornillos, conmutadores Simón serie 31, instalado.
O01OB200 | Mano de obra | h. | Oficial 1ª electricista | [6 empty] | 0.5 | 8.98 | 4.49
O01OB220 | Mano de obra | h. | Ayudante electricista | [6 empty] | 0.5 | 8.39 | 4.2
P15GB010 | Material | m. | Tubo PVC corrugado M 20/gp5 | [6 empty] | 13 | 0.06 | 0.78
P15GA010 | Material | m. | Cond. rígi. 750 V 1,5 mm2 Cu | [6 empty] | 39 | 0.08 | 3.12
P15GK050 | Material | ud | Caja mecan. empotrar enlazable | [6 empty] | 1 | 0.15 | 0.15
P15MSB020 | Material | ud | Conmutador Simón serie 31 | [6 empty] | 2 | 4.88 | 9.76
P01DW090 | Material | ud | Pequeño material | [6 empty] | 1 | 0.73 | 0.73
[5 empty] | 14 | 0 | 0 | 0 | 14
[9 empty] | E17MSB020 | 14 | 23.23 | 325.22
E17MSB060 | Partida | ud | P.PULSA.TIMBRE SIMÓN 31 | [6 empty] | 2 | 21.17 | 42.34
Punto pulsador timbre realizado con tubo PVC corrugado de M 20/gp5 y conductor rígido de 1,5 mm2 de Cu., y aislamiento VV 750 V., incluyendo caja de registro, cajas de mecanismo universal con tornillos, pulsador con marco Simón serie 31 y zumbador, instalado.
O01OB200 | Mano de obra | h. | Oficial 1ª electricista | [6 empty] | 0.4 | 8.98 | 3.59
O01OB220 | Mano de obra | h. | Ayudante electricista | [6 empty] | 0.4 | 8.39 | 3.36
P15GB010 | Material | m. | Tubo PVC corrugado M 20/gp5 | [6 empty] | 6 | 0.06 | 0.36
P15GA010 | Material | m. | Cond. rígi. 750 V 1,5 mm2 Cu | [6 empty] | 12 | 0.08 | 0.96
P15GK050 | Material | ud | Caja mecan. empotrar enlazable | [6 empty] | 1 | 0.15 | 0.15
P15MSB040 | Material | ud | Pulsador Simón serie 31 | [6 empty] | 1 | 4.71 | 4.71
P15MW010 | Material | ud | Zumbador | [6 empty] | 1 | 7.31 | 7.31
P01DW090 | Material | ud | Pequeño material | [6 empty] | 1 | 0.73 | 0.73
[5 empty] | 2 | 0 | 0 | 0 | 2
[9 empty] | E17MSB060 | 2 | 21.17 | 42.34
E17MSB090 | Partida | ud | B.ENCH.SCHUKO SIMÓN 31 | [6 empty] | 56 | 15.5 | 868
Base de enchufe con toma de tierra lateral realizada con tubo PVC corrugado de M 20/gp5 y conductor rígido de 2,5 mm2 de Cu., y aislamiento VV 750 V., en sistema monofásico con toma de tierra (fase, neutro y tierra), incluyendo caja de registro, caja de mecanismo universal con tornillos, base de enchufe sistema schuko 10-16 A. (II+t.) Simón serie 31, instalada.
O01OB200 | Mano de obra | h. | Oficial 1ª electricista | [6 empty] | 0.45 | 8.98 | 4.04
O01OB220 | Mano de obra | h. | Ayudante electricista | [6 empty] | 0.45 | 8.39 | 3.78
P15GB010 | Material | m. | Tubo PVC corrugado M 20/gp5 | [6 empty] | 6 | 0.06 | 0.36
P15GA020 | Material | m. | Cond. rígi. 750 V 2,5 mm2 Cu | [6 empty] | 18 | 0.13 | 2.34
P15GK050 | Material | ud | Caja mecan. empotrar enlazable | [6 empty] | 1 | 0.15 | 0.15
P15MSB070 | Material | ud | Base e. schuko Simón serie 31 | [6 empty] | 1 | 4.1 | 4.1
P01DW090 | Material | ud | Pequeño material | [6 empty] | 1 | 0.73 | 0.73
[5 empty] | 56 | 0 | 0 | 0 | 56
[9 empty] | E17MSB090 | 56 | 15.5 | 868
E17MSB100 | Partida | ud | TOMA TELÉFONO SIMÓN 31 | [6 empty] | 12 | 14.41 | 172.92
Toma de teléfono realizada con tubo PVC corrugado de M 20/gp5 y guía de alambre galvanizado, para instalación de línea telefónica, incluyendo caja de registro, caja de mecanismo universal con tornillos, toma de teléfono con marco Simón serie 31, instalada.
O01OB200 | Mano de obra | h. | Oficial 1ª electricista | [6 empty] | 0.45 | 8.98 | 4.04
O01OB220 | Mano de obra | h. | Ayudante electricista | [6 empty] | 0.45 | 8.39 | 3.78
P15GB010 | Material | m. | Tubo PVC corrugado M 20/gp5 | [6 empty] | 6 | 0.06 | 0.36
P15GK050 | Material | ud | Caja mecan. empotrar enlazable | [6 empty] | 1 | 0.15 | 0.15
P15MSB080 | Material | ud | Toma teléfono Simón serie 31 | [6 empty] | 1 | 5.35 | 5.35
P01DW090 | Material | ud | Pequeño material | [6 empty] | 1 | 0.73 | 0.73
|  |  |  | 1 POR CADA ESTANCIA | 12 | 0 | 0 | 0 | 12
[9 empty] | E17MSB100 | 12 | 14.41 | 172.92
E17MSB110 | Partida | ud | TOMA TV/SAT SIMÓN 31 | [6 empty] | 12 | 17.89 | 214.68
Toma para TV/SAT realizada con tubo PVC corrugado de M 20/gp5, incluida caja de registro, caja universal con tornillos, toma TV/SAT Simón serie 31, instalada.
O01OB200 | Mano de obra | h. | Oficial 1ª electricista | [6 empty] | 0.55 | 8.98 | 4.94
O01OB220 | Mano de obra | h. | Ayudante electricista | [6 empty] | 0.55 | 8.39 | 4.61
P15GB010 | Material | m. | Tubo PVC corrugado M 20/gp5 | [6 empty] | 6 | 0.06 | 0.36
P15GK050 | Material | ud | Caja mecan. empotrar enlazable | [6 empty] | 1 | 0.15 | 0.15
P15MSB090 | Material | ud | Toma TV-FM Simón serie 31 | [6 empty] | 1 | 7.1 | 7.1
P01DW090 | Material | ud | Pequeño material | [6 empty] | 1 | 0.73 | 0.73
|  |  |  | 1 POR CADA ESTANCIA | 12 | 1 | 0 | 0 | 12
[9 empty] | E17MSB110 | 12 | 17.89 | 214.68
E17BD020 | Partida | ud | TOMA DE TIERRA INDEP. CON PICA | [6 empty] | 2 | 51.15 | 102.3
Toma de tierra independiente con pica de acero cobrizado de D= 14,3 mm. y 2 m. de longitud, cable de cobre de 35 mm2, unido mediante soldadura aluminotérmica, incluyendo registro de comprobación y puente de prueba.
O01OB200 | Mano de obra | h. | Oficial 1ª electricista | [6 empty] | 1 | 8.98 | 8.98
O01OB220 | Mano de obra | h. | Ayudante electricista | [6 empty] | 1 | 8.39 | 8.39
P15EA010 | Material | ud | Pica de t.t. 200/14,3 Fe+Cu | [6 empty] | 1 | 7.27 | 7.27
P15EB010 | Material | m. | Conduc cobre desnudo 35 mm2 | [6 empty] | 20 | 0.61 | 12.2
P15ED030 | Material | ud | Sold. alumino t. cable/placa | [6 empty] | 1 | 1.2 | 1.2
P15EC010 | Material | ud | Registro de comprobación + tapa | [6 empty] | 1 | 9.24 | 9.24
P15EC020 | Material | ud | Puente de prueba | [6 empty] | 1 | 3.14 | 3.14
P01DW090 | Material | ud | Pequeño material | [6 empty] | 1 | 0.73 | 0.73
[5 empty] | 2 | 0 | 0 | 0 | 2
[9 empty] | E17BD020 | 2 | 51.15 | 102.3
E19TCT010 | Partida | ud | EQUI. CAPTACIÓN RTV C/ MÁSTIL 3 | [6 empty] | 2 | 127.26 | 254.52
Equipo de captación de señales de TV terrenal y FM formado por antenas para UHF y FM, con mástil de tubo de acero galvanizado de 3 m., incluso anclajes.
O01OB222 | Mano de obra | h. | Oficial 1ª Instalador telecomunicación | [6 empty] | 3 | 8.98 | 26.94
O01OB224 | Mano de obra | h. | Ayudante Instalador telecomunicación | [6 empty] | 3 | 8.06 | 24.18
P22TT030 | Material | ud | Antena UHF. canales 21/69 G=15dB | [6 empty] | 2 | 19.5 | 39
P22TT200 | Material | ud | Antena FM circular G= 0dB. | [6 empty] | 1 | 10.75 | 10.75
P22TA020 | Material | ud | Mástil 3 m. 40x2 mm. | [6 empty] | 1 | 12.11 | 12.11
P22TA200 | Material | ud | Garra muro galv. 250 mm. | [6 empty] | 3 | 1.16 | 3.48
P22TB210 | Material | m. | Cable coaxial Cu 75 ohmios T100 | [6 empty] | 25 | 0.33 | 8.25
P15GA040 | Material | m. | Cond. rígi. 750 V 6 mm2 Cu | [6 empty] | 8 | 0.3 | 2.4
P01DW090 | Material | ud | Pequeño material | [6 empty] | 0.2 | 0.73 | 0.15
[5 empty] | 2 | 0 | 0 | 0 | 2
[9 empty] | E19TCT010 | 2 | 127.26 | 254.52
E19PE010 | Partida | ud | PORTERO ELEC. | [6 empty] | 2 | 276.74 | 553.48
Portero electrónico convencional para viviendas, formado por placa de calle, alimentador, abrepuerta y teléfono estándar, por vivienda, montado incluyendo conexionado.
O01OB200 | Mano de obra | h. | Oficial 1ª electricista | [6 empty] | 4 | 8.98 | 35.92
O01OB220 | Mano de obra | h. | Ayudante electricista | [6 empty] | 4 | 8.39 | 33.56
P22BA010 | Material | ud | Placa de calle vivienda unifam. | [6 empty] | 1 | 102.16 | 102.16
P22BB010 | Material | ud | Alimentador 1 vivienda | [6 empty] | 1 | 36.66 | 36.66
P22BC010 | Material | ud | Abrepuerta automático estándar 1 | [6 empty] | 1 | 17.6 | 17.6
P22BD010 | Material | ud | Teléfono estándar | [6 empty] | 1 | 21.09 | 21.09
P22BF040 | Material | m. | Tubo corrugado D=16/gp7 | [6 empty] | 10 | 0.74 | 7.4
P22BF010 | Material | m. | Manguera 5x0,25 mm2. | [6 empty] | 10 | 1.87 | 18.7
P01DW090 | Material | ud | Pequeño material | [6 empty] | 5 | 0.73 | 3.65
[5 empty] | 2 | 0 | 0 | 0 | 2
[9 empty] | E19PE010 | 2 | 276.74 | 553.48
E17CBL030 | Partida | ud | CUADRO PROTEC.ELECTRIFIC. ELEVADA 11 C. | [6 empty] | 2 | 376.85 | 753.7
Cuadro protección electrificación elevada, formado por caja, de doble aislamiento de empotrar, con puerta de 36 elementos, perfil omega, embarrado de protección, interruptor de control de potencia, interruptor general magnetotérmico de corte omnipolar 63 A, interruptor diferencial 2x63 A 30 mA y PIAS (I+N) de 10, 16, 20 y 25 A., con circuitos adicionales para alumbrado, tomas de corriente, calefacción, aire acondicionado, secadora y gestión de usuarios. Instalado, incluyendo cableado y conexionado.
O01OB200 | Mano de obra | h. | Oficial 1ª electricista | [6 empty] | 0.6 | 8.98 | 5.39
P15FB050 | Material | ud | Arm. puerta opaca 36 mód. | [6 empty] | 1 | 42.99 | 42.99
P15FE105 | Material | ud | PIA Legrand 2x63 A | [6 empty] | 2 | 70.8 | 141.6
P15FD020 | Material | ud | Int.aut.di. Legrand 2x40 A 30 mA | [6 empty] | 2 | 36.62 | 73.24
P15FE010 | Material | ud | PIA Legrand (I+N) 10 A | [6 empty] | 2 | 10.92 | 21.84
P15FE020 | Material | ud | PIA Legrand (I+N) 16 A | [6 empty] | 4 | 11.15 | 44.6
P15FE030 | Material | ud | PIA Legrand (I+N) 20 A | [6 empty] | 1 | 11.42 | 11.42
P15FE040 | Material | ud | PIA Legrand (I+N) 25 A | [6 empty] | 3 | 11.68 | 35.04
P01DW090 | Material | ud | Pequeño material | [6 empty] | 1 | 0.73 | 0.73
[5 empty] | 2 | 0 | 0 | 0 | 2
[9 empty] | E17CBL030 | 2 | 376.85 | 753.7
E17CBL020 | Partida | ud | CUADRO PROTEC.ELECTRIFIC. ELEVADA 9 C. | [6 empty] | 2 | 297.44 | 594.88
Cuadro protección electrificación elevada, formado por caja, de doble aislamiento de empotrar, con puerta de 26 elementos, perfil omega, embarrado de protección, interruptor de control de potencia, interruptor general magnetotérmico de corte omnipolar 40 A, interruptor diferencial 2x40 A 30 mA y PIAS (I+N) de 10, 16, 20 y 25 A., con circuitos adicionales para calefacción, aire acondicionado, secadora y gestión de usuarios. Instalado, incluyendo cableado y conexionado.
O01OB200 | Mano de obra | h. | Oficial 1ª electricista | [6 empty] | 0.6 | 8.98 | 5.39
P15FB200 | Material | ud | Armario puerta opaca 26 módulos | [6 empty] | 1 | 49.31 | 49.31
P15FE100 | Material | ud | PIA Legrand 2x40 A | [6 empty] | 2 | 38.97 | 77.94
P15FD020 | Material | ud | Int.aut.di. Legrand 2x40 A 30 mA | [6 empty] | 2 | 36.62 | 73.24
P15FE010 | Material | ud | PIA Legrand (I+N) 10 A | [6 empty] | 1 | 10.92 | 10.92
P15FE020 | Material | ud | PIA Legrand (I+N) 16 A | [6 empty] | 3 | 11.15 | 33.45
P15FE030 | Material | ud | PIA Legrand (I+N) 20 A | [6 empty] | 1 | 11.42 | 11.42
P15FE040 | Material | ud | PIA Legrand (I+N) 25 A | [6 empty] | 3 | 11.68 | 35.04
P01DW090 | Material | ud | Pequeño material | [6 empty] | 1 | 0.73 | 0.73
[5 empty] | 2 | 0 | 0 | 0 | 2
[9 empty] | E17CBL020 | 2 | 297.44 | 594.88
E17CBL010 | Partida | ud | CUADRO PROTEC.ELECTRIFIC. BÁSICA | [6 empty] | 2 | 203.09 | 406.18
Cuadro protección electrificación básica, formado por caja, de doble aislamiento de empotrar, con puerta de 12 elementos, perfil omega, embarrado de protección, interruptor de control de potencia, interruptor general magnetotérmico de corte omnipolar 40 A, interruptor diferencial 2x40 A 30 mA y PIAS (I+N) de 10, 16, 20 y 25 A. Instalado, incluyendo cableado y conexionado.
O01OB200 | Mano de obra | h. | Oficial 1ª electricista | [6 empty] | 0.5 | 8.98 | 4.49
P15FB160 | Material | ud | Armario puerta opaca 16 módulos | [6 empty] | 1 | 26.99 | 26.99
P15FE100 | Material | ud | PIA Legrand 2x40 A | [6 empty] | 2 | 38.97 | 77.94
P15FD020 | Material | ud | Int.aut.di. Legrand 2x40 A 30 mA | [6 empty] | 1 | 36.62 | 36.62
P15FE010 | Material | ud | PIA Legrand (I+N) 10 A | [6 empty] | 1 | 10.92 | 10.92
P15FE020 | Material | ud | PIA Legrand (I+N) 16 A | [6 empty] | 2 | 11.15 | 22.3
P15FE030 | Material | ud | PIA Legrand (I+N) 20 A | [6 empty] | 1 | 11.42 | 11.42
P15FE040 | Material | ud | PIA Legrand (I+N) 25 A | [6 empty] | 1 | 11.68 | 11.68
P01DW090 | Material | ud | Pequeño material | [6 empty] | 1 | 0.73 | 0.73
[5 empty] | 2 | 0 | 0 | 0 | 2
[9 empty] | E17CBL010 | 2 | 203.09 | 406.18
E17CBL040 | Partida | ud | CUADRO PROTEC.SERV.COMUNES | [6 empty] | 2 | 249.47 | 498.94
Cuadro protección servicios comunes, formado por caja, de doble aislamiento de empotrar, con puerta de 24 elementos, perfil omega, embarrado de protección, interruptor automático diferencial de 2x40 A., 30 mA., cinco PIAS (I+N) de 10 A., un PIA de 4x25 A. para línea de ascensor, minutero para temporizado del alumbrado de escalera y trasteros. Instalado, incluyendo cableado y conexionado.
O01OB200 | Mano de obra | h. | Oficial 1ª electricista | [6 empty] | 1.5 | 8.98 | 13.47
P15FB020 | Material | ud | Arm. puerta opaca 24 mód. | [6 empty] | 1 | 37.75 | 37.75
P15FD020 | Material | ud | Int.aut.di. Legrand 2x40 A 30 mA | [6 empty] | 1 | 36.62 | 36.62
P15FE010 | Material | ud | PIA Legrand (I+N) 10 A | [6 empty] | 5 | 10.92 | 54.6
P15FE200 | Material | ud | PIA Legrand 4x25 A | [6 empty] | 1 | 72.06 | 72.06
P15FF010 | Material | ud | Minut.escal.Legrand 5 A.Conex. 4 hilos | [6 empty] | 1 | 34.24 | 34.24
P01DW090 | Material | ud | Pequeño material | [6 empty] | 1 | 0.73 | 0.73
[5 empty] | 2 | 0 | 0 | 0 | 2
[9 empty] | E17CBL040 | 2 | 249.47 | 498.94
[9 empty] | 10 | 1 | 6562.8 | 6562.8
11 | Capítulo |  | PINTURA | [6 empty] | 1 | 1362.97 | 1362.97
E27EEL010 | Partida | m2 | PINTU. TEMPLE LISO BLANCO S/YESO | [6 empty] | 890.83 | 1.53 | 1362.97
Pintura al temple liso blanco, en paramentos verticales y horizontales, dos manos, incluso aparejado, plastecido, lijado y dos manos.
O01OB230 | Mano de obra | h. | Oficial 1ª pintura | [6 empty] | 0.052 | 13.65 | 0.71
O01OB240 | Mano de obra | h. | Ayudante pintura | [6 empty] | 0.052 | 12.48 | 0.65
P25CT030 | Material | kg | Pasta temple blanco | [6 empty] | 0.45 | 0.15 | 0.07
P25CT020 | Material | kg | Plaste | [6 empty] | 0.05 | 1.26 | 0.06
P25WW220 | Material | ud | Pequeño material | [6 empty] | 0.05 | 0.76 | 0.04
|  |  |  | ENFOSCADOS | 1 | 0 | 0 | 0 | 153.86 | =4 E08PFM060
[5 empty] | 1 | 0 | 0 | 0 | 143.73 | =4 E08PFM020
|  |  |  | GUARNECIDOS Y ENLUCIDOS | 1 | 0 | 0 | 0 | 548.96 | =4 E08PEM010
|  |  |  | FALSOS TECHOS | 1 | 0 | 0 | 0 | 44.28 | =4 E08TAE010
[9 empty] | E27EEL010 | 890.83 | 1.53 | 1362.97
[9 empty] | 11 | 1 | 1362.97 | 1362.97
12 | Capítulo |  | VARIOS | [6 empty] | 1 | 2115.08 | 2115.08
E30VBI010 | Partida | ud | BUZÓN EMPOTR.24x25x12.CH.ACERO | [6 empty] | 2 | 20.01 | 40.02
Buzón empotrado en muro, horizontal, de dimensiones 24x25x12 cm, con ranura para entrada de cartas en su parte frontal, cuerpo en chapa de acero pintado en marrón y puerta del mismo material y color, con tarjetero, cerradura, i/p.p. de medios auxiliares para su colocación.
O01OA030 | Mano de obra | h. | Oficial primera | [6 empty] | 0.2 | 14.09 | 2.82
P34VBI010 | Material | ud | Buzón horiz.24x25x12 chapa acero | [6 empty] | 1 | 17.19 | 17.19
[5 empty] | 2 | 0 | 0 | 0 | 2
[9 empty] | E30VBI010 | 2 | 20.01 | 40.02
E30VBP010 | Partida | ud | PLACA UN NÚMERO VIVIENDA | [6 empty] | 2 | 37.18 | 74.36
Placa indicadora número de vivienda construida en bronce envejecido compuesta por 1 número. Medidas 17x12 cm.. Incluso tornillería para anclaje a pared. Totalmente instalada.
O01OA030 | Mano de obra | h. | Oficial primera | [6 empty] | 0.2 | 14.09 | 2.82
P34VBP010 | Material | ud | Placa para un número | [6 empty] | 1 | 19.32 | 19.32
P34VBP040 | Material | ud | Número bronce antiguo | [6 empty] | 1 | 15.04 | 15.04
[5 empty] | 2 | 0 | 0 | 0 | 2
[9 empty] | E30VBP010 | 2 | 37.18 | 74.36
E30Ñ1.2 | Partida | ud | EQUIPO DE EXTRACCIÓN PARA 1 VIVIENDA | [6 empty] | 2 | 1000.35 | 2000.7
Equipo completo de extracción híbrida compuesto por torretas de extraccion híbrida, aberturas de admisión en todas las ventanas, y aberturas de paso en todas las puertas, totalmente instalado y funcionando.
[5 empty] | 2 | 0 | 0 | 0 | 2
[9 empty] | E30Ñ1.2 | 2 | 1000.35 | 2000.7
[9 empty] | 12 | 1 | 2115.08 | 2115.08
[9 empty] | 07050 | 1 | 134994.97 | 134994.97